## MV MOS
MV MOS
Product Name | Assembly | Type | ESD Diode | BVDSS Min(V) | ID(A) 25℃ | PD (W) 25℃ | Vgs(V) | VTH(V) |  | RDSON(10V) (mΩ) |  | RDSON(4.5V) (mΩ) |  | RDSON(2.5V) (mΩ) |  | Rg(Ω) | Ciss(pF)
[8 empty] | Typ | Max | Typ | Max | Typ | Max | Typ | Max | Typ | Typ
SL12R025WC | CSP-10L-1.49*2.98 | Dual-N | Y | 12 | 23.2 | 2.2 | 8 | 0.85 | 1.3 |  |  | 1.75 | 2.75 | 2.9 | 6.1 |  | 3500
SL12R013WC | CSP-10L-1.49*2.98 | Dual-N | Y | 12 | 33 | 2 | 8 | 0.85 | 1.3 |  |  | 0.85 | 1.15 | 1.4 | 3 |  | 4300
SL22180 | CSP-4L-1.5*1.5 | Dual-N | Y | 20 | 10 | 0.4 | 8 | 0.6 | 1 |  |  | 10.9 | 12.8 | 12.9 | 15.3 |  | 1781
SL1445WC | CSP-6L-1.90*1.25 | Dual-N | Y | 12 | 17 | 2.1 | 12 | 0.9 | 1.4 |  |  | 4.2 | 5.1 | 6.1 | 7.3 |  | 1990
SL1445WC-A | CSP-6L-1.90*1.25 | Dual-N | Y | 12 | 15 | 2.1 | 12 | 0.9 | 1.4 |  |  | 4.2 | 5.5 | 7.4 | 13.8 |  | 1990
SL6721WC | CSP-6L-2.2*1.7 | Dual-N | Y | 20 | 12 | 2 | 12 | 0.7 | 1.3 |  |  | 4.4 | 7.1 | 5.3 | 9.5 |  | 2644
SLA2P03 | DFN1006-3L | Single-P | N | -30 | -2 | 0.35 | 20 | -1.7 | -2.5 | 140 | 200 | 240 | 320
SLA2N02 | DFN1006-3L | Single-N | N | 20 | 1.8 | 0.15 | 10 | 0.7 | 1 |  |  | 115 | 150 | 150 | 220
SLA033P04MS-G | DFN2*2-6L | Single-P | N | -40 | -6 | 2.1 | 20 | -1.7 | -2.2 | 26 | 33 | 34 | 45
SLA050P03M | DFN2*2-6L | Single-P | N | -30 | -6 | 1.5 | 20 | -1.6 | -2.5 | 43 | 55 | 62 | 80
SLA1212M | DFN2*2-6L | Single-P | N | -20 | -12 | 1.9 | 12 |  | -1 |  |  | 13 | 17 | 19 | 25
SLD905T | DFN2*2-6L | Single-P | N | -17 | -7 | 1.5 | 12 | -0.7 | -1.2 |  |  | 12.5 | 15 | 18 | 22
SLA16P08 | DFN2*2-6L | Single-P | N | -16 | -20 | 4.1 | 12 | -0.7 | -1.2 |  |  | 8.3 | 12 | 12.2 | 16 |  | 1785
SLA015N02KS-G | DFN2*2-6L | Single-N | N | 20 | 12 | 15 | 12 | 0.6 | 1 |  |  | 8 | 13 | 9.5 | 15
SLA022N03MC-G | DFN2*2-6L | Dual-N | N | 30 | 7 | 1.4 | 20 | 1.5 | 2.5 | 18 | 25 | 24 | 35
SLA018N03MS-G | DFN2*2-6L | Single-N | N | 30 | 12 | 15 | 20 | 1.6 | 2 | 12 | 18 | 17 | 22
SLA024C02LC-G | DFN2*2-6L | N+P | N | 20/-20 | 13/-10 | 16/17 | 12 | 0.7/-0.7 | 1.0/-1.0 |  |  | 20/48 | 24/56 | 25/66 | 32/78
SLD2312A | DFN2*2-6L | N+P | N | 20/-20 | 3.5/-3 | 1/0.8 | 12 | 0.7/-0.7 | 1.0/-1.0 |  |  | 26/62 | 45/80 | 33/90 | 60/110
SLD23R10 | DFN2*3-6L | Dual-N | Y | 16 | 9.5 | 0.98 | 10 | 0.7 | 0.95 |  |  | 7.5 | 10 | 9.1 | 13 |  | 1150
SLD23R19 | DFN2*3-6L | Dual-N | Y | 16 | 7 | 0.98 | 10 | 0.7 | 0.95 |  |  | 14 | 20 | 19 | 25 |  | 1150
SLD23R075 | DFN2*3-6L | Dual-N | Y | 20 | 15 | 1.6 | 12 | 0.8 | 1.2 |  |  | 6.2 | 7.5 | 8.2 | 10 |  | 1310
SLD23R08 | DFN2*3-6L | Dual-N | Y | 20 | 10 | 2 | 12 | 0.7 | 1 |  |  | 9.5 | 12.5 | 13 | 17.5
SLD23R09 | DFN2*3-6L | Dual-N | Y | 20 | 10 | 1.56 | 12 | 0.75 | 1 |  |  | 8 | 10 | 10 | 14 |  | 1645
SLD23R10B | DFN2*3-6L | Dual-N | Y | 20 | 9.5 | 0.98 | 10 | 0.7 | 0.95 |  |  | 8 | 10 | 9 | 12.5 |  | 1150
SLD23R19B | DFN2*3-6L | Dual-N | Y | 20 | 8 | 3.5 | 12 | 0.7 | 1 |  |  | 14 | 18 | 19 | 24
SL18D03A2 | DFN3*3-8L | Dual-N | Y | 18 | 55 | 1.6 | 10 | 0.7 | 1 |  |  | 3.5 | 5 | 4.5 | 6 |  | 3700
SL0208AQ | DFN3*3-8L | Dual-N | Y | 16 | 30 | 1.9 | 12 | 0.75 | 1 |  |  | 5 | 8 | 6 | 9 |  | 1580
SLE015P03MS-G | PDFN3.3*3.3-8L | Single-P | N | -30 | -40 | 32.9 | 20 | -1.5 | -2 | 10 | 15 | 15 | 24
SLE019P03MS-G | PDFN3.3*3.3-8L | Single-P | N | -30 | -35 | 29.8 | 20 | -1.8 | -2.3 | 15 | 19 | 24 | 32
SLE7210DM | PDFN3.3*3.3-8L | Single-P | N | -20 | -30 | 3 | 12 | -0.7 | -1 |  |  | 15 | 20 | 20 | 30
SLE20P70 | PDFN3.3*3.3-8L | Single-P | N | -20 | -70 | 83 | 12 | -0.6 | -1 |  |  | 6.5 | 8 | 9 | 12
SLE008P02LS | PDFN3.3*3.3-8L | Single-P | N | -20 | -55 | 42 | 12 | 0.65 | 1 |  |  | 5.8 | 7.8 | 7.8 | 11 |  | 2839
SLE30D07A2 | PDFN3.3*3.3-8L | Dual-N | N | 30 | 18 | 20 | 20 | 1.8 | 2.5 | 7 | 10 | 10 | 15
SLE3016SM | PDFN3.3*3.3-8L | Dual-N | N | 30 | 30 | 21 | 20 | 1.8 | 2.5 | 10.2 | 12.8 | 13 | 17.6
SLE7410 | PDFN3.3*3.3-8L | Single-N | N | 30 | 23 | 17.8 | 20 | 1.8 | 2.5 | 16 | 21 | 21 | 26
SLE30N025A2 | PDFN3.3*3.3-8L | Single-N | N | 30 | 92 | 32.8 | 20 | 1.5 | 3 | 2.5 | 3 | 3.4 | 5
SLE7400 | PDFN3.3*3.3-8L | Single-N | N | 30 | 40 | 24 | 20 | 1.8 | 2.5 | 6.2 | 9.5 | 9 | 13 |  |  |  | 740
SLE33N03PH | PDFN3.3*3.3-8L | Single-N | N | 30 | 90 | 23 | 20 | 1.5 | 2 | 4 | 5.5 | 5.5 | 8 |  |  |  | 1024
SLE3025MDT | PDFN3.3*3.3-8L | Dual-N | N | 30 | 25 | 3.3 | 20 | 1.7 | 2.4 | 4.6 | 6.5 | 6.5 | 9 |  |  |  | 900
SLE4066 | PDFN3.3*3.3-8L | Dual-N | N | 40 | 7.8 | 1.31 | 20 | 1.8 | 2.5 | 14 | 17 | 17 | 20
SLE008N04MST-G | PDFN3.3*3.3-8L | Single-N | N | 40 | 40 | 22 | 20 | 1.8 |  | 6.2 | 8
SLE011N04MS-G | PDFN3.3*3.3-8L | Single-N | N | 40 | 35 | 27 | 20 | 1.5 | 3 | 8.5 | 10.5 | 13.5 | 17.5 | - | - | 2.1 | 629
SLE40N10A2 | PDFN3.3*3.3-8L | Single-N | N | 40 | 40 | 27.8 | 20 | 1.8 | 2.5 | 10 | 13 | 13 | 16.5
SLE005N04MST-G | PDFN3.3*3.3-8L | Single-N | N | 40 | 60 | 34.7 | 20 | 1.8 | 2.5 | 4 | 5.5 | 5.5 | 7.6
SLE0406A | PDFN3.3*3.3-8L | Single-N | N | 40 | 40 | 22 | 20 | 1.5 | 2.2 | 6.4 | 8.3 | 9.1 | 11.8 |  |  |  | 641
SLE60N02MDT | PDFN3.3*3.3-8L | Dual-N | N | 60 | 24 | 23 | 20 | 1.3 | 2 | 16 | 20 | 20 | 30
SLE60N20A2 | PDFN3.3*3.3-8L | Single-N | N | 60 | 23 | 27.7 | 20 | 1.3 | 1.9 | 20 | 25 | 25 | 30
SLE60N08A2 | PDFN3.3*3.3-8L | Single-N | N | 60 | 65 | 43.1 | 20 | 2 | 3 | 8 | 10 | 10 | 13
SLE60N25A2 | PDFN3.3*3.3-8L | Single-N | N | 60 | 23 | 27.7 | 20 | 1.3 | 1.9 | 25 | 30 | 30 | 35
SLE60N12A2 | PDFN3.3*3.3-8L | Single-N | N | 60 | 25 | 41 | 20 | 2 | 3 | 12 | 15 | 14 | 17 |  |  |  | 710
SLE016N10HS-G | PDFN3.3*3.3-8L | Single-N | N | 100 | 36 | 40 | 20 | 3 | 4 | 13 | 16
SLE016C02LC-G | PDFN3.3*3.3-8L | N+P | N | 20/-20 | 25/-25 | 13.9/13.9 | 20 | 0.7/-0.7 | 1.9/-0.9 |  |  | 11.0/18 | 16/25 | 15/25 | 20/32
SLE3045 | PDFN3.3*3.3-8L | N+P | N | 30/-30 | 20/-20 | 21/25 | 20/20 | 1.8/-2.0 | 2.5/-2.5 | 10.2/20 | 13/30 | 13/30 | 18/40
SL13C04A2 | PDFN3.3*3.3-8L | N+P | N | 40/-40 | 20/-20 | 13.9/13.9 | 20/-20 | 1.8/-1.8 | 2.5/-2.5 | 11/28 | 15/32 | 15/34 | 20/39
SLE60N15A2 | PDFN3.3*3.3-8L | Single-N | N | 60 | 30 | 59 | 20 | 1.8 | 3 | 15 | 22 | 16 | 25 |  |  |  | 1370
SLP50P06 | PDFN5*6-8L | Single-P | N | -60 | -50 | 60 | 20 | -1.8 | -2.3 | 17 | 20 | 20 | 23 |  |  |  | 3300
SLP90P06A1 | PDFN5*6-8L | Single-P | N | -60 | -90 | 132 | 25 | -2 | -3 | 10 | 12.5 | [5 empty] | 4068
SLP009P03MC-G | PDFN5*6-8L | Single-P | N | -30 | -40 | 2.8 | 20 | -1.45 | -2 | 7.8 | 9 | 11 | 15
SLP7340GT | PDFN5*6-8L | Single-P | N | -30 | -40 | 28 | 25 | -1.5 | -2.5 | 8 | 10.5 | 10.5 | 14 |  |  |  | 2026
SLP30L120 | PDFN5*6-8L | Single-P | N | -30 | -120 | 78 | 25 | -1.8 | -2.5 | 2.9 | 4 | 5 | 7 |  |  |  | 6100
SLP6411 | PDFN5*6-8L | Single-P | N | -20 | -120 | 104 | 12 | -0.85 | -1.3 | 1.6 | 2 | 2 | 2.5 | 2.7 | 4.2
SLP008P02LS | PDFN5*6-8L | Single-P | N | -20 | -55 | 42 | 12 | 0.65 | 1 |  |  | 5.8 | 7.8 | 7.8 | 11 |  | 2839
SLP20120A1 | PDFN5*6-8L | Single-N | N | 20 | 120 | 35 | 12 | 0.7 | 1 |  |  | 1.6 | 2 | 2.5 | 3
SLP2080A1 | PDFN5*6-8L | Single-N | N | 20 | 80 | 52 | 12 | 0.7 | 1 |  |  | 3.5 | 5 | 5 | 6.5
SLP007N02LS | PDFN5*6-8L | Single-N | N | 20 | 60 | 37 | 12 | 0.7 | 1 |  |  | 4.8 | 6.8 | 6.8 | 10.5 |  | 1550
SLP010N03MD-G | PDFN5*6-8L | Dual-N | N | 30 | 35 | 19.2 | 20 | 1.8 | 2.5 | 8 | 10 | 11 | 15
SLP002N03MC-G | PDFN5*6-8L | Single-N | N | 30 | 100 | 3.6 | 20 | 1.6 | 3 | 2 | 2.7 | 2.5 | 3.5
SLP003N03MC-G | PDFN5*6-8L | Single-N | N | 30 | 85 | 3.6 | 20 | 1.6 | 2.5 | 2.7 | 3.4 | 3.4 | 4.5
SLP30N12 | PDFN5*6-8L | Single-N | N | 30 | 24 | 32 | 20 | 1.8 | 2.5 | 12.5 | 15.5 | 19.5 | 23.5
SLP3080 | PDFN5*6-8L | Single-N | N | 30 | 80 | 39 | 20 | 1.7 | 2.2 | 4 | 4.5 | 5 | 6.5
SLP30150A1YD | PDFN5*6-8L | Single-N | N | 30 | 150 | 78 | 20 | 1.6 | 2.3 | 1.35 | 1.75 | 1.8 | 2.5
SLD60N04 | PDFN5*6-8L | Single-N | N | 40 | 60 | 39 | 20 |  | 3 | 6.9 | 8.5 | 10 | 15
SLPG40D05A1 | PDFN5*6-8L | Single-N | N | 40 | 45 | 25 | 20 | 1.8 | 2.5 | 5 | 6.8 | 7 | 9.5
SLP001N04MST-G | PDFN5*6-8L | Single-N | N | 40 | 150 | 2.3 | 20 | 1.7 |  | 1.1 | 1.35
SLP40N04 | PDFN5*6-8L | Single-N | N | 40 | 70 | 68 | 20 | 1.8 | 2.5 | 4 | 6 | 6 | 8.5 |  |  |  | 980
SLP008N04MST-G | PDFN5*6-8L | Single-N | N | 40 | 40 | 22 | 20 | 1.8 |  | 6.2 | 8
SLP40N01 | PDFN5*6-8L | Single-N | N | 40 | 200 | 3 | 20 | 1.8 |  | 1 | 1.3
SLP40D07A1 | PDFN5*6-8L | Dual-N | N | 40 | 45 | 25 | 20 | 1.5 | 2.5 | 7 | 9 | 9 | 13 |  |  |  | 2370
SLP60D14A1 | PDFN5*6-8L | Dual-N | N | 60 | 40 | 35.7 | 20 | 1.3 | 3 | 15 | 19 | 18 | 22 |  |  |  | 2405
SLP007N06HS-G | PDFN5*6-8L | Single-N | N | 60 | 80 | 110 | 20 | 2.8 | 4 | 5.6 | 7
SLP60N014 | PDFN5*6-8L | Single-N | N | 60 | 234 | 250 | 20 | 2 | 3 | 1.4 | 1.6 | 1.8 | 2.4
SLP60N07A1L | PDFN5*6-8L | Single-N | N | 60 | 50 | 52 | 20 | 1.8 | 2.5 | 7.5 | 10.5 | 11 | 14 |  |  |  | 4200
SLP50N06 | PDFN5*6-8L | Single-N | N | 60 | 50 | 62.5 | 20 | 1.6 | 2.5 | 12 | 15 | 16 | 21 |  |  |  | 2030
SLP60N025A1 | PDFN5*6-8L | Single-N | N | 60 | 150 | 250 | 20 | 1.7 | 2 | 2.5 | 3.5 | 3 | 4 |  |  |  | 3300
SLP60D08A1 | PDFN5*6-8L | Dual-N | N | 60 | 52 | 35 | 20 |  | 2.1 | 8 | 11 | 11 | 14 |  |  |  | 1638
SLP006N08HS-G | PDFN5*6-8L | Single-N | N | 80 | 80 | 96.1 | 20 | 3 | 4 | 5 | 6
SLP100N06A1 | PDFN5*6-8L | Single-N | N | 100 | 85 | 71 | 20 | 2 | 2.5 | 6 | 8 | 8 | 11
SLPG100N20A1 | PDFN5*6-8L | Single-N | N | 100 | 30 | 45 | 20 | 1.5 | 2.5 | 21 | 25 | 28 | 36
SLP100N045 | PDFN5*6-8L | Single-N | N | 100 | 100 | 96 | 20 | 1.6 | 2.5 | 4.5 | 6 | 5.8 | 8
SLP100D10A1 | PDFN5*6-8L | Dual-N | N | 100 | 48 | 28 | 20 | 2 | 3 | 10 | 13 | 13 | 17 |  |  | 1 | 1520
SLP5040G | PDFN5*6-8L | Single-N | N | 100 | 40 | 50 | 20 | 1.8 | 2.5 | 13.3 | 16 | 18 | 22.5 |  |  |  | 1130
SLP100N13A1 | PDFN5*6-8L | Single-N | N | 100 | 40 | 69 | 20 | 1.8 | 2.5 | 13 | 16 | 18 | 21 |  |  |  | 1150
SLP100N05A1 | PDFN5*6-8L | Single-N | N | 100 | 95 | 71 | 20 | 1.7 | 2.2 | 5 | 6.5 | 8 | 11 |  |  |  | 2310
SLP1003HST-G | PDFN5*6-8L | Single-N | N | 100 | 165 | 171 | 20 | 2.7 | 3.6 | 2.5 | 3.2 | [5 empty] | 3832
SLP1002MST-G | PDFN5*6-8L | Single-N | N | 100 | 165 | 167 | 20 | 1.5 | 2.1 | 2.3 | 3.1 | 3 | 4 |  |  |  | 4962
SLP080N12G | PDFN5*6-8L | Single-N | N | 120 | 90 | 120 | 20 | 2 | 3 | 6.4 | 7.6 | 7.6 | 9.6
SLP013N15HST-G | PDFN5*6-8L | Single-N | N | 150 | 90 | 310 | 20 | 3 |  | 9.5 | 13
SLP120C10MD-G | PDFN5*6-8L | N+P | N | 100/-100 | 15/-12 | 17.8/17.8 | 20/20 | 1.8/-1.8 | 2.5/-2.5 | 100/150 | 120/180 | 110/170 | 140/210
SLP013C03MD-G | PDFN5*6-8L | N+P | N | 30/-30 | 15/-15 | 19/19 | 20/25 | 1.8/-2.0 | 2.5/-2.5 | 10.1/25 | 13/28 | 17/34 | 20/40
SLP011C03MD-G | PDFN5*6-8L | N+P | N | 30/-30 | 38/-35 | 19/19 | 20/20 | 1.8/-2.0 | 2.5/-2.5 | 8/.12 | 11/.16 | 11/.18 | 15/25
SLP4012 | PDFN5*6-8L | N+P | N | 40/-40 | 20/-20 | 32.9/32.9 | 25/25 | 2/-2 | 2.5/-2.5 | 14/27 | 21/32 | 18/46 | 25/50 |  |  |  | 815/668
SLP100N07 | PDFN5*6-8L | Single-N | N | 100 | 88 | 125 | 20 |  | 3 | 7 | 8.5 | 11 | 13 |  |  |  | 1625
SLP30400MST-G | PDFN5*6-8L | Single-N | N | 30 | 400 | 200 | 20 | 1.6 | 2.2 | 0.65 | 0.8 | 0.94 | 1.3 |  |  |  | 6940
SLO60DP60 | SOP-8 | Dual-P | N | -60 | -4 | 2 | 20 | -2 | -2.5 | 60 | 90 | 70 | 100 |  |  |  | 530
SLO7408DS | SOP-8 | Dual-P | N | -40 | -8 | 2 | 20 | -1.7 | -2.5 | 16 | 22 | 23 | 32
SLO7410DS | SOP-8 | Dual-P | N | -40 | -8 | 2 | 20 | -1.9 | -2.5 | 30 | 36 | 39 | 52
SLO4813 | SOP-8 | Dual-P | N | -30 | -8.9 | 2.5 | 25 | -1.5 | -2.3 | 20 | 28 | 29 | 38
SL0314S | SOP-8 | Single-P | N | -30 | -15 | 3.1 | 20 | -1.5 | -2.2 | 8.5 | 11.9 | [5 empty] | 2850
SL3012S | SOP-8 | Single-P | N | -30 | -12 | 3 | 20 | -1.5 | -3 | 11.5 | 15 | 18 | 25 |  |  |  | 1750
SLO060P03MS-G | SOP-8 | Single-P | N | -30 | -20 | 1.4 | 20 |  | -2.2 | 50 | 60 | 75 | 85
SLO007P03MS-G | SOP-8 | Single-P | N | -30 | -25 | 3.1 | 20 | -1.5 | -2.2 | 5.2 | 6.5 | 7.2 | 10
SLO010P03MS-G | SOP-8 | Single-P | N | -30 | -15 | 3.1 | 20 |  | -2.7 | 8 | 9.5 | 10 | 13
SLO9435 | SOP-8 | Single-P | N | -30 | -6.5 | 2.5 | 20 | 1.5 | 2.3 | 36 | 45 | 56 | 68
SLO4435 | SOP-8 | Single-P | N | -30 | -10 | 2.8 | 25 |  | -2 | 15 | 20 | 25 | 32
SLO4800 | SOP-8 | Dual-N | N | 30 | 8 | 1.7 | 12 | 0.9 | 1.5 | 18.5 | 23 | 25 | 27 | 35 | 45
SL3010S | SOP-8 | Single-N | N | 30 | 12 | 2.5 | 20 | 1.6 | 3 | 8 | 12 | 11 | 16 |  |  |  | 1550
SLO4430 | SOP-8 | Single-N | N | 30 | 18 | 3 | 20 |  | 2 | 4.5 | 6 | 6 | 6.8
SLO013N04MD-G | SOP-8 | Dual-N | N | 40 | 8 | 2 | 20 | 1.6 | 2.2 | 10 | 13 | 12 | 16
SLO4946 | SOP-8 | Dual-N | N | 60 | 7 | 2 | 20 | 2 | 2.5 | 25 | 30 | 30 | 35 |  |  |  | 815
SLO50N06 | SOP-8 | Dual-N | N | 60 | 15 | 3.6 | 20 | 1.6 | 2.5 | 12 | 18 | 15 | 20
SLO4828 | SOP-8 | Dual-N | N | 60 | 6.3 | 2 | 20 | 1.8 | 3 | 30 | 45 | 37 | 55
SLO60D11 | SOP-8 | Dual-N | N | 60 | 15 | 2 | 20 | 1.6 | 2.5 | 11 | 18 | 15 | 20 |  |  |  | 2415
SLO009N06HS-G | SOP-8 | Single-N | N | 60 | 12 | 3 | 20 | 2.8 | 4 | 7.2 | 8.5
SLO6010 | SOP-8 | Single-N | N | 60 | 10 | 3.5 | 20 | 1.5 | 2.4 | 15 | 22 | 18 | 28 |  |  |  | 1370
SLO4292 | SOP-8 | Single-N | N | 100 | 8 | 3.5 | 20 | 2 | 3 | 13 | 16 | 18 | 21 |  |  |  | 1200
SLO050N15HS-G | SOP-8 | Single-N | N | 150 | 5.8 | 1.79 | 20 | 3 | 4 | 42 | 50
SLO4606A | SOP-8 | N+P | N | 30/-30 | 8/-6 | 2 | 20 | 1.8/-1.8 | 2.5/-2.3 | 17/38 | 24/50 | 24/62 | 32/80 |  |  |  | 410/420
SLO4606 | SOP-8 | N+P | N | 30/-30 | 6.5/-7 | 2 | 20 | 1.55/-1.6 | 2.5/-2.5 | 17/28 | 24/33 | 24/41 | 37/65
SLO4616 | SOP-8 | N+P | N | 30/-30 | 8/-7 | 2 | 20 | 1.8/-1.5 | 2.5/-2.5 | 18.7/22 | 24/32 | 25/32 | 35/45 |  |  |  | 410/750
SLO021C04MD-G | SOP-8 | N+P | N | 40/-40 | 7.5/-5.5 | 2 | 20 | 2/-2 | 2.5/-2.5 | 16/30 | 21/38 | 18/46 | 25/62 |  |  | 2.5/8 | 815/668
SLO4614S | SOP-8 | N+P | N | 40/-40 | 6.5/-5 | 2 | 20 | 1.5/-1.5 | 2.5/-2.0 | 25/68 | 45/90 | 40/80 | 60/110
SLO10C04 | SOP-8 | N+P | N | 40/-40 | 10/-10 | 2 | 20 | 1.8/-1.8 | 2.5/-2.5 | 13/30 | 19/40 | 19/44 | 25/55
SLO9C04 | SOP-8 | N+P | N | 40/-40 | 9.2/-7.5 | 2 | 20 | 1.6/-2.3 | 1.4/-2.3 | 16/36 | 21/46 | 21/46 | 28/60 |  |  |  | 794/998
SLO15C04 | SOP-8 | N+P | N | 40/-40 | 15/-15 | 2 | 20 | 1.8/-1.8 | 2.5/-2.5 | 8.5/10 | 10/18 | 14/20 | 18/16 |  |  |  | 590/2150
BSS84 | SOT-23 | Single-P | N | -60 | -0.17 |  | 29 | -1.4 | -2 | 3300 | 8000 | 3500 | 9000 |  |  |  | 43
SLC2319 | SOT-23 | Single-P | N | -40 | -3 | 1.25 | 20 | -1.5 | -3 | 65 | 90 | 90 | 130
SL3401B | SOT-23 | Single-N | N | -30 | -4 | 1.56 | 12 | -0.9 | -1.3 | 51 | 60 | 56 | 65 | 72 | 100
SL0329 | SOT-23 | Single-P | N | -30 | -4 | 1.56 | 12 | -0.9 | -1.3 | 51 | 60 | 56 | 65 | 72 | 100 |  | 573
SL3401A | SOT-23 | Single-P | N | -30 | -4.2 | 1.2 | 12 | -1 | -1.3 | 48 | 55 | 56 | 75 | 72 | 130 |  | 880
SL3407 | SOT-23 | Single-P | N | -30 | -4.3 | 1.4 | 20 |  | -2.2 | 35 | 48 | 55 | 78 | 66 | 85 |  | 655
SL3407A | SOT-23 | Single-P | N | -30 | -4.7 | 1.4 | 20 |  | -2.2 | 50 | 60 | 75 | 85 | - | - | -
SL3407AB | SOT-23 | Single-P | N | -30 | -4.3 | 1.4 | 20 | -1.5 | -2 | 45 | 60 | 68 | 85
SL3401AF | SOT-23 | Single-P | N | -30 | -4.3 | 1.56 | 12 | -0.9 | -1.3 | 50 | 55 | 60 | 65 | 72 | 85
SL3401AA | SOT-23 | Single-P | N | -30 | -4 | 1.56 | 12 | -1 | -1.3 | 47 | 55 | 55 | 65 | 80 | 100
SL3407AJ | SOT-23 | Single-P | N | -30 | -4.3 | 1.4 | 20 | -1.5 | -3 | 46 | 55 | 66 | 95 |  |  |  | 700
SLC090P02KC-G | SOT-23 | Dual-P | N | -20 | -3 | 1 | 12 |  | -2.2 |  |  | 80 | 90 | 100 | 130
SL2305B | SOT-23 | Single-P | N | -20 | -5.4 |  | 10 | -0.62 | -1 | - | - | 29 | 42 | 35 | 55 | 45
SL3415 | SOT-23 | Single-P | Y | -20 | -6 | 1.5 | 8 | -0.6 | -0.9 |  |  | 34 | 50 | 45 | 60 |  | 732
SL2301AF | SOT-23 | Single-P | N | -20 | -3 | 1 | 12 |  | -2.2 |  |  | 150 | 170 | 200 | 240
SL2301 2.3A | SOT-23 | Single-P | N | -20 | -2.3 | 1 | 12 | -0.65 | -1 |  |  | 90 | 110 | 110 | 140
SL20P07A | SOT-23 | Single-P | N | -20 | -7 | 1 | 12 | -0.7 | -1.1 |  |  | 17.5 | 22 | 22 | 30 |  | 1680
SL2305B | SOT-23 | Single-P | N | -20 | -7 | 1 | 12 | -0.75 | -1.1 |  |  | 24 | 28 | 30 | 36 |  | 1020
SL2305C | SOT-23 | Single-P | N | -20 | -5 | 1 | 12 | -0.6 | -1 |  |  | 33 | 40 | 46 | 60 |  | 650
SL3415E | SOT-23 | Single-P | Y | -20 | -4.1 | 1 | 10 | -0.7 | -0.9 |  |  | 28 | 35 | 35 | 45 |  | 893
SLC18P06A | SOT-23 | Single-P | N | -18 | -7 | 1 | 12 | -0.75 | -1.1 |  |  | 25 | 30 | 35 | 40 |  | 590
SLC2333 | SOT-23 | Single-P | N | -12 | -7 | 1.6 | 12 | -0.65 | -1 |  |  | 19 | 30 | 26 | 45
SL2301A | SOT-23 | Single-P | N | -12 | -3 | 1 | 12 | -0.7 | -1 |  |  | 42 | 60 | 47 | 100 |  | 405
SL2305A | SOT-23 | Single-P | N | -12 | -4.1 | 1.7 | 12 | -0.7 | -1 |  |  | 29 | 45 | 40 | 60 |  | 740
SL0216 | SOT-23 | Single-N | Y | 20 | 6 | 1.25 | 12 | 0.7 | 1 |  |  | 15 | 19.5 | 18 | 25 |  | 595
SL2300 | SOT-23 | Single-N | N | 20 | 4.2 | 1.4 | 12 |  | 1 |  |  | 26 | 30 | 31 | 38 |  | 440
SL2302 | SOT-23 | Single-N | N | 20 | 4.2 | 0.6 | 10 |  | 1 |  |  | 36 | 47 | 45 | 55 |  | 440
SL2302A | SOT-23 | Single-N | N | 20 | 4.3 |  | 10 | 0.85 | 1.25 | - | - | 33 | 45 | 45 | 58 | -
SL2302B | SOT-23 | Single-N | N | 20 | 2.5 | 0.7 | 10 | 0.85 | 1.25 | - | - | 45 | 60 | 55 | 90 | -
SL2302C | SOT-23 | Single-N | N | 20 | 2.8 | 0.9 | 10 | 0.85 | 1.25 | - | - | 40 | 60 | 55 | 90 | -
SL2302D | SOT-23 | Single-N | N | 20 | 3 | 1 | 10 | 0.85 | 1.25 | - | - | 22 | 30 | 25 | 40 | -
SL2312 | SOT-23 | Single-N | N | 20 | 4.5 | 1.25 | 12 | 0.65 | 1.2 |  |  | 18 | 33 | 21 | 40 |  | 500
SL3416A | SOT-23 | Single-N | Y | 20 | 6 | 1.4 | 12 | 0.75 | 1 | 15 | 20 | 16 | 22 | 18 | 26
SL2300B | SOT-23 | Single-N | N | 20 | 5.8 | 1.25 | 12 | 0.75 | 1 |  |  | 13 | 18 | 18 | 25
SL2304A | SOT-23 | Single-N | N | 30 | 3.6 | 1.7 | 20 | 1.5 | 2.2 | 40 | 58 | 58 | 73 |  |  |  | 230 | SGT MOS
SL3400A | SOT-23 | Single-N | N | 30 | 5.8 | 1.4 | 12 | 0.9 | 1.4 | 28 | 41 | 31 | 45 | 45 | 59 |  | 623
SL3402 | SOT-23 | Single-N | N | 30 | 4 | 1.4 | 12 |  | 1.5 | 40 | 50 | 45 | 65 | 60 | 85 |  | 260
SL3404A | SOT-23 | Single-N | N | 30 | 5.8 | 1.1 | 20 | 1.5 | 2.2 | 19 | 25 | 25 | 40 | - | - | -
SL3404 | SOT-23 | Single-N | N | 30 | 5.7 | 1.4 | 20 |  | 1 | 19 | 25 | 25 | 35 | - | - | - | 416
SL3406A | SOT-23 | Single-N | N | 30 | 4 | 1.4 | 20 | 1.8 | 2.5 | 36 | 50 | 50 | 70 |  |  | 2.1 | 240
SL3400AF | SOT-23 | Single-N | N | 30 | 5.7 | 1.25 | 12 |  | 1 | 18 | 26 | 20 | 32 | 24 | 46
SL3400B | SOT-23 | Single-N | N | 30 | 5.8 | 1.4 | 12 | 0.9 | 1.4 | 25 | 35 | 30 | 40 | 40 | 50
SL05N04A | SOT-23 | Single-N | N | 40 | 8 | 1.05 | 20 | 1.8 | 2.5 | 19 | 23 | 25 | 32 | - | - | -
BSS138 | SOT-23 | Single-N | N | 50 | 0.2 | 0.3 | 20 |  | 1.5 |  | 3.5 | [5 empty] | 50
SL2N7002K | SOT-23 | Single-N | Y | 60 | 0.3 | 0.43 | 20 | 1.7 | 2.5 | 1800 | 2500 | 2000 | 3500
SL6003A | SOT-23 | Single-N | N | 60 | 2.8 | 1.7 | 20 | 1 | 1.5 | 87 | 100 | 95 | 115 | 130 | 150 |  | 247
SLC4P06 | SOT23-3L | Single-P | N | -60 | -4 | 1.1 | 20 | -1.9 | -2.5 | 80 | 95 | 95 | 110
SL0327 | SOT23-3L | Single-P | N | -30 | -5.8 | 1.55 | 12 | -1 | -1.3 | 21 | 26 | 24 | 31 |  |  |  | 1600
SL3401 | SOT23-3L | Single-P | N | -30 | -4.5 | 1.25 | 12 |  | -1 | 43 | 50 | 50 | 60 | 66 | 85 |  | 645
SL3407B | SOT23-3L | Single-P | N | -30 | -4.3 | 1.4 | 20 | -1.5 | -2 | 45 | 60 | 68 | 85
SL3401C | SOT23-3L | Single-P | N | -30 | -4.3 | 1.56 | 12 | -1 | -1.3 | 47 | 55 | 55 | 65 | 80 | 100
SLC20P07C | SOT23-3L | Single-P | N | -20 | -5 | 1 | 12 | -0.75 | -1.1 |  |  | 23 | 28 | 30 | 36 |  | 1020
SLC20P7C | SOT23-3L | Single-P | N | -20 | -7.5 | 1 | 12 | -0.7 | -1.1 |  |  | 17.5 | 22 | 22 | 30 |  | 1680
SLC20P10C | SOT23-3L | Single-P | N | -20 | -10 | 1.2 | 12 | -0.75 | -1.1 |  |  | 14.5 | 20 | 19 | 32 |  | 1800
SL2318 | SOT23-3L | Single-N | N | 20 | 6 | 1 | 12 | 0.7 | 1 |  |  | 10 | 13 | 13 | 18
SL3400 | SOT23-3L | Single-N | N | 30 | 5.8 | 1.25 | 12 |  | 1 | 18 | 26 | 20 | 32 | 24 | 46 |  | 416
SL3403 | SOT23-3L | Single-N | N | 30 | 2.6 | 1.4 | 12 | 1 | 1.4 | 68 | 90 | 85 | 102 | 100 | 125
SL307C | SOT23-3L | Single-N | N | 30 | 8 | 1.4 | 12 | 1 | 1.4 | 13 | 15 | 15 | 20
SL3442YM | SOT23-3L | Single-N | N | 100 | 3 | 1.25 | 20 |  | 2.5 | 220 | 300 | 240 | 320 |  |  |  | 288
SLC026P02LS-G | SOT23-6L | Single-P | N | -20 | -7 | 2.1 | 12 | -0.7 | -1 |  |  | 22 | 26 | 26 | 32
SL0203PP | SOT23-6L | Dual-N | N | 20 | 6 | 1.5 | 10 |  | 1 |  |  | 19 | 22 | 24 | 26 |  | 800
SL0228PNE | SOT23-6L | Dual-N | Y | 20 | 6 | 1.5 | 12 | 0.8 | 1 |  |  | 16 | 19 | 21 | 24 |  | 650
SL8205A | SOT23-6L | Dual-N | N | 20 | 5 | 1.4 | 10 | - | 1 |  |  | 21 | 26 | 25 | 35 |  | 600
SL8820 | SOT23-6L | Dual-N | N | 20 | 8 | 1.5 | 12 | 0.7 | 1.2 |  |  | 8.5 | 11 | 11 | 14 |  | 750
SLL035C02LC-G | SOT23-6L | N+P | N | 20/-20 | 8.5/-7.8 | 1.4/1.4 | 20 | 0.7/-0.7 | 1.0/-1.0 |  |  | 24.0/28 | 28/35 | 28/35 | 35/42
SLC3P03 | SOT-323 | Single-P | N | -30 | -3 | 0.69 | 20 | -1.5 | -2.5 |  |  | 69 | 95 | 96 | 120
SLC100P20KS-G | SOT-323 | Single-P | N | -20 | -1.4 | 0.29 | 8 | -0.7 | -1 |  |  | 82 | 100 | 102 | 140
SLC2102W | SOT-323 | Single-N | N | 20 | 2.1 | 0.2 | 10 | 0.95 | 1.2 |  |  | 50 | 70 | 70 | 90
SLC3139 | SOT-523 | Single-P | Y | -20 | -0.8 | 0.4 | 12 | -0.6 | -1 |  |  | 450 | 650 | 550 | 750 |  | 40
SLC3134 | SOT-523 | Single-N | Y | -20 | -0.5 | 0.312 | 12 | -0.65 | -1 |  |  | 200 | 270 | 300 | 400 |  | 32
SLC160N02KS-G | SOT-523 | Single-N | N | 20 | 1.2 | 0.25 | 10 | 0.7 | 1 |  |  | 120 | 160 | 190 | 260
SL3134 | SOT-523 | Single-N | Y | 20 | 0.75 | 0.2 | 12 |  | 1.1 |  |  | 180 | 380 | 260 | 450
SL2N7002T | SOT-523 | Single-N | Y | 60 | 0.5 | 0.83 | 20 |  | 2 |  | 2000 |  | 2700
SLL2302 | SOT-523 | Single-N | N | 20 | 2.8 | 0.9 | 10 |  | 1.2 |  |  | 50 | 70 | 80 | 120 |  | 300
SLR30N02 | SOT-89 | Single-N | N | 20 | 30 | 3.1 | 12 | 1 | 1.6 |  |  | 7.5 | 9.5 | 9 | 11.7 | 1.4 | 3860
SLT004N03MS-G | TO-220AB | Single-N | N | 30 | 80 | 83 | 20 | 1.6 | 2.5 | 4.6 | 5.5 | 8 | 11
SL40150AT | TO-220AB | Single-N | N | 40 | 150 | 115 | 20 | 1.7 | 2.5 | 2.8 | 4 | 3.8 | 5
SLT009N06HS-G | TO-220AB | Single-N | N | 60 | 80 | 110 | 20 | 2.8 | 4 | 5.6 | 8.5
SLT008N08HS-G | TO-220AB | Single-N | N | 80 | 95 | 170 | 20 | 3 | 4 | 6.4 | 8
SL85120AT | TO-220AB | Single-N | N | 85 | 120 | 180 | 20 | 3 | 3.8 | 4.6 | 5.5
SLT005N10HS-G | TO-220AB | Single-N | N | 100 | 120 | 227 | 20 | 2.8 | 4 | 3.8 | 5
SL20P10AD | TO-252-2L | Single-P | N | -100 | -20 | 35 | 20 |  | -2.5 | 168 | 180 | 175 | 190 |  |  |  | 1545
SLD058P10MS-G | TO-252-2L | Single-P | N | -100 | -30 | 120 | 20 | -1.8 | -2.5 | 48 | 58 | 53 | 66
SLD18P10C | TO-252-2L | Single-P | N | -100 | -35 | 62.5 | 20 | -2 | -3 | 80 | 90 | 85 | 102 |  |  |  | 1788
SLD15P10 | TO-252-2L | Single-P | Y | -100 | -15 | 50 | 20 |  | -3 | 150 | 205 | 180 | 300 |  |  |  | 1050
SLD028P06MC-G | TO-252-2L | Dual-P | N | -60 | -25 | 35 | 20 | -1.6 | -2.5 | 28 | 35 | 34 | 40 |  |  |  | 2816
SLD409HN | TO-252-2L | Single-P | N | -60 | -60 | 54 | 20 | -1.5 | -2 | 17 | 20 | 19 | 22 | 6.5 | 7.9
SLD407SM | TO-252-2L | Single-P | N | -60 | -15 | 44.6 | 25 | -2 | -3 | 55 | 65 | 75 | 85 |  |  |  | 530
SLD409SM | TO-252-2L | Single-P | N | -60 | -26 | 54 | 20 | -1.8 | -2.3 | 30 | 40 | 40 | 54 |  |  |  | 1416
SLD4185 | TO-252-2L | Single-P | N | -40 | -44 | 50 | 25 | -1.9 | -2.4 | 13 | 17 | 17 | 23
SLD425 | TO-252-2L | Single-P | N | -30 | -25 | 50 | 25 | -2 | -2.5 | 14 | 18 | 22 | 30 | - | - | 3 | 1000
SLD018P03MS-G | TO-252-2L | Single-P | N | -30 | -40 | 2.8 | 20 | -1.45 | -2 | 15 | 18 | 22 | 30
SLD006P03MS-G | TO-252-2L | Single-P | N | -30 | -70 | 90 | 20 | -1.5 | -2.2 | 4.7 | 6 | 6.4 | 8
SLD30P14 | TO-252-2L | Single-P | N | -30 | -50 | 35.7 | 25 | -1.8 | -2.5 | 14.5 | 20 | 20 | 28 |  |  | 8 | 2110
SLD20P50 | TO-252-2L | Single-P | N | -20 | -50 | 29.7 | 12 | -0.7 | -1 |  |  | 10.5 | 13.2 | 15 | 20.3
SLD008P02LS | TO-252-2L | Single-P | N | -20 | -55 | 42 | 12 | -0.65 | -1 |  |  | 5.8 | 7.8 | 7.8 | 11 |  | 2839
SLD2060MP | TO-252-2L | Single-N | N | 20 | 68 | 50 | 12 | 0.7 | 1 |  |  | 4.5 | 7 | 6.5 | 9.5 |  | 1658
SLD2080SM | TO-252-2L | Single-N | N | 20 | 80 | 35 | 12 | 0.7 | 1 |  |  | 3.5 | 4 | 4.5 | 5
SLD007N02LS | TO-252-2L | Single-N | N | 20 | 60 | 37 | 12 | 0.7 | 1 |  |  | 4.8 | 6.8 | 6.8 | 10.5 |  | 1550
SLD3050 | TO-252-2L | Single-N | N | 30 | 50 | 83 | 20 |  | 2.5 | 5.5 | 7 | 9 | 11
SLD3080K | TO-252-2L | Single-N | N | 30 | 80 | 75 | 20 | 1.6 | 2.3 | 4 | 6 | 7 | 9.9 |  |  |  | 1080
SLD004N03MS-G | TO-252-2L | Single-N | N | 30 | 80 | 83 | 20 | 1.6 | 3 | 4.2 | 5.5 | 7.5 | 10
SLD005N03MS-G | TO-252-2L | Single-N | N | 30 | 100 | 3.6 | 20 | 1.6 | 3 | 3.5 | 5 | 4.5 | 7
SLD006N03MS-G | TO-252-2L | Single-N | N | 30 | 85 | 3.6 | 20 | 1.6 | 2.5 | 4.6 | 6 | 6 | 7
SLD30100 | TO-252-2L | Single-N | N | 30 | 100 | 56 | 20 | 1.6 | 2.1 | 4 | 6.5 | 6.5 | 10 |  |  |  | 1547
SLD4080 | TO-252-2L | Single-N | N | 40 | 80 | 54 | 20 | 1.7 | 2.5 | 4.1 | 5.5 | 5.7 | 7.5 |  |  |  | 3045
SLD40N15SM | TO-252-2L | Single-N | N | 40 | 49 | 41.7 | 20 | 1.8 | 2.5 | 13 | 16 | 16 | 19 |  |  |  | 1120
SLD6090 | TO-252-2L | Single-N | N | 60 | 90 | 125 | 20 | 3 | 4 | 5.2 | 6.8 | [5 empty] | 2550
SLD444CE | TO-252-2L | Single-N | N | 60 | 20 | 31.2 | 20 | 2 | 3 | 20 | 23 | 25 | 30
SLD50N06 | TO-252-2L | Single-N | N | 60 | 50 | 59.5 | 20 |  | 3 | 13 | 19 | 18 | 21 |  |  |  | 1210
SLD008N07HS-G | TO-252-2L | Single-N | N | 70 | 80 | 116 | 20 | 3 | 4 | 7 | 8
SLD009N08HS-G | TO-252-2L | Single-N | N | 80 | 95 | 170 | 20 | 2.9 | 4 | 6.6 | 8
SL15N10K | TO-252-2L | Single-N | N | 100 | 15 | 36 | 20 |  | 2.5 | 50 | 75 | 60 | 90 |  |  |  | 310
SLD023N10MS-G | TO-252-2L | Single-N | N | 100 | 50 | 115 | 20 | 1.2 | 1.6 | 19.5 | 23 | 23 | 33
SLD60N10 | TO-252-2L | Single-N | N | 100 | 60 | 83 | 20 | 1.8 | 2.5 | 11 | 14 | 14 | 18 |  |  | 1 | 1440
SLD40N10YX | TO-252-2L | Single-N | N | 100 | 40 | 104 | 20 | 2 | 3 | 15 | 18 | [5 empty] | 1750
SLD100N07H | TO-252-2L | Single-N | N | 100 | 70 | 136 | 20 | 3 | 4 | 7 | 9.8 | [5 empty] | 1540
SLD3013B | TO-252-4L | N+P | N | 30/-30 | 25/-25 | 24 | 20 | 1.8/-1.8 | 2.3/-2.3 | 14/20 | 20/26 | 21/28 | 27/34 |  |  |  | 545/580
SLD4012B | TO-252-4L | N+P | N | 40/-40 | 28/-25 | 32.9 | 20 | 2.0/-2.0 | 2.5/-2.5 | 14/30 | 21/35 | 18/37 | 25/42
SLD4015 | TO-252-4L | N+P | N | 40/-40 | 25/-22 | 32.9 | 20 | 1.8/-1.8 | 2.5/-2.5 | 18/39 | 25/50 | 26/56 | 30/65
SLD609 | TO-252-4L | N+P | N | 40/-40 | 20/-20 | 39.4/39.4 | 20 | 2.0/-2.0 | 2.5/-2.5 | 16/30 | 21/38 | 18/46 | 25/62
SLD603 | TO-252-4L | N+P | N | 60/-60 | 15/-15 | 35.7/44.6 | 20 | 1.5/-1.5 | 2.0/-2.0 | 40/75 | 48/95 | 45/95 | 59/130
SLM60N20 | TO-263 | Single-N | N | 60 | 30 | 35.47 | 20 | 1.8 | 2.5 | 20 | 24 | 23 | 28
SLM60N03 | TO-263 | Single-N | N | 60 | 180 | 250 | 25 | 3 | 4 | 3.3 | 4.5 | [5 empty] | 4850
SLM008N08HS-G | TO-263 | Single-N | N | 80 | 95 | 170 | 20 | 3 | 4 | 6.6 | 8
SL85120AM | TO-263 | Single-N | N | 85 | 120 | 180 | 20 | 3 | 3.8 | 4.4 | 5.4
SL85120BM | TO-263 | Single-N | N | 85 | 120 | 180 | 20 | 3 | 3.8 | 4.7 | 5.6
SLM005N10HS-G | TO-263 | Single-N | N | 100 | 120 | 227 | 20 | 2.8 | 4 | 3.8 | 5
SLM50150P | TO-263 | Single-N | N | 100 | 150 | 227 | 20 | 2.8 | 4 | 3.6 | 4.5 | [5 empty] | 6300
SLK002N04MST-G | TOLL | Single-N | N | 40 | 240 | 234 | 20 | 1.8 |  | 0.85 | 1.3
SLK012N04MS | TOLL | Single-N | N | 40 | 300 | 230 | 20 | 1.7 | 2.5 | 1.1 | 1.4 | 1.8 | 2.9 |  |  |  | 12633
SLK002N06HST-G | TOLL | Single-N | N | 60 | 180 | 231 | 20 | 3 |  | 1.3 | 1.6
SLK003N08HST-G | TOLL | Single-N | N | 80 | 200 | 231 | 20 | 3 |  | 2.3 | 3.2
SLK002N10HST-G | TOLL | Single-N | N | 100 | 325 | 536 | 20 | 2.9 |  | 1.6 | 2
SLK003N10HST-G | TOLL | Single-N | N | 100 | 270 | 652 | 20 | 2.9 |  | 2 | 2.5
SLK19N10TL-C | TOLL | Single-N | N | 100 | 302 | 312 | 20 |  | 4 | 1.9 | 2.5 | [5 empty] | 11475
SLK016N10T | TOLL | Single-N | N | 100 | 380 | 429 | 20 | 2.8 | 4 | 1.15 | 1.35 | [5 empty] | 12670
SLK030N15T | TOLL | Single-N | N | 150 | 252 | 429 | 20 | 3.3 | 4.5 | 2.8 | 3.3 | [5 empty] | 11430
SLK040N15T | TOLL | Single-N | N | 150 | 193 | 312 | 20 |  | 4 | 3.6 | 4 | [5 empty] | 5200
SL0203PA | TSSOP-8 | Dual-N | N | 20 | 6 | 1.4 | 20 |  | 1 |  |  | 19 | 22 | 24 | 26 |  | 800
SL2012 | TSSOP-8 | Dual-N | Y | 20 | 12 | 2 | 12 | 0.7 | 1 |  |  | 8 | 13 | 10 | 15 |  | 1800
SL2012B | TSSOP-8 | Dual-N | Y | 20 | 8 | 1.8 | 10 | 0.7 | 1.2 |  |  | 9 | 12 | 12 | 15
SL8811 | TSSOP-8 | Dual-N | Y | 20 | 10 | 2 | 12 | 0.7 | 1 |  |  | 11 | 15 | 14 | 20 |  | 1800
SL8818 | TSSOP-8 | Dual-N | Y | 20 | 7.5 | 1.5 | 12 | 0.7 | 0.95 |  |  | 16 | 20 | 20 | 24 |  | 1140

## HV MOS
HV MOS
Product Name | Assembly | BVDSS Min(V) | ID(A) 25℃ | PD (W) 25℃ | Vgs(V) | RDSON (Ω) | Qg(nC） | Qgs(nC） | Qgd(nC） | Ciss(pF)
SLT013N20HS-G | TO-220 | 200 | 150 | 750 | 20 | 0.013 | 62 | 22 | 12
SL20N67AT | TO-220 | 670 | 20 | 35 | 30 | 0.44 | 40 | 15 | 12
SLT5N100 | TO-220 | 1000 | 5 | 68 | 30 | 4.5 | 72 | 4.3 | 21.7 | 1154
SLT6N120 | TO-220 | 1200 | 6 | 120 | 30 | 2.3 | 85 | 14 | 48 | 2310
SLT4N150 | TO-220 | 1500 | 4 | 140 | 30 | 6 | 29.3 | 4.6 |  | 939
SLF080N25HS-G | TO-220F | 250 | 38 | 280 | 20 | 0.07 | 210 | 35 | 98 | 5400
SLF13N50 | TO-220F | 500 | 13 | 50 | 30 | 0.52 | 37 |  | 23
SLF8N60 | TO-220F | 600 | 7.5 | 48 | 30 | 1.32 | 29 |  | 21.7
SLF7N65 | TO-220F | 650 | 7 | 32.9 | 30 | 1.4 | 15.6 | 4.8 | 4.1
SLF8N65 | TO-220F | 650 | 8 | 32.9 | 30 | 1.4 | 15.6 | 4.8 | 4.1
SLF10N65 | TO-220F | 650 | 10 | 26 | 30 | 0.685 | 25 | 5.2 | 9.8
SLF12N65 | TO-220F | 650 | 12 | 33.2 | 30 | 0.73 | 50.5 | 11.7 | 19.5
SLF16N65 | TO-220F | 650 | 16 | 64 | 30 | 0.6 | 52 |  | 21.7
SLF20N65 | TO-220F | 650 | 20 | 74 | 30 | 0.45 | 46.8 |  | 21
SLF2N65 | TO-220F | 650 | 2 | 23 | 30 | 0.49 | 9 |  | 7.1
SLF4N65 | TO-220F | 650 | 4 | 33 | 30 | 0.26 | 12 |  | 7.1
SLF8N80 | TO-220F | 800 | 8 | 83 | 30 | 0.94 | 13 | 2.5 | 48
SLF10N80 | TO-220F | 800 | 10 | 62 | 30 | 1.15 | 33 |  | 50.3
SLF7N80 | TO-220F | 800 | 7 | 48 | 30 | 1.7 | 27 |  | 15
SLF5N100 | TO-220F | 1000 | 5 | 30 | 30 | 4.5 | 72 | 4.3 | 21.7 | 1154
SLF8N100HS-G | TO-220F | 1000 | 8 | 230 | 30 | 1.2 | 54.1 | 14 | 19 | 2800
SLF6N120 | TO-220F | 1200 | 6 | 120 | 30 | 2.3 | 85 | 14 | 48 | 2310
SLF50R270 | TO-220F | 500 | 18 | 41 | 30 | 212 | 116 | 16 | 38 | 3110
SLF20N60W | TO-247 | 600 | 20 | 272 | 30 | 0.35 | 50 | 15 | 63
SLF50N65W | TO-247 | 600 | 50 | 278 | 20 | 0.085 | 17.7 | 23 | 6.5
SLU12N100HS-G | TO-247 | 1000 | 12 | 300 | 30 | 0.9 | 150 | 30 | 55 | 4000
SLU8N100HS-G | TO-247 | 1000 | 8 | 230 | 30 | 1.2 | 54.1 | 14 | 19 | 2800
SLF8N120W | TO-247 | 1200 | 8 | 260 | 20 | 1.8 | 89.3 | 15.8 |  | 1760
SLU40N120 | TO-247 | 1200 | 40 | 312 | 20 |  | 240 |  |  | 6800
SLU4N150 | TO-247 | 1500 | 4 | 140 | 30 | 6 | 29.3 | 4.6 |  | 939
SLF9N150W | TO-247 | 1500 | 9 | 350 | 40 | 2.2 | 85 | 14 |  | 1626
SLF5N150W | TO-247 | 1500 | 9 | 350 | 30 | 2.9 | 37 | 10 |  | 1290
SLU24N100HS-G | TO-247P | 1000 | 24 | 1000 | 30 | 0.42 | 140 | 47 | 60 | 7200
SLD3N50 | TO-252 | 500 | 3 | 104 | 30 | 2.1 | 11.2 | 2.7 | 3.9 | 610
SLD4N50 | TO-252 | 500 | 4 | 104 | 30 | 1.6 | 11.2 | 2.7 | 3.9 | 610
SLD5N50 | TO-252 | 500 | 5 | 65.8 | 30 | 1.25 | 12.5 | 3.3 | 4.5 | 655
SLD5N100 | TO-252 | 1000 | 5 | 68 | 30 | 4.5 | 72 | 4.3 | 21.7 | 1154
SLM5N100 | TO-263 | 1000 | 5 | 56 | 30 | 4.5 | 72 | 4.3 | 21.7 | 1154
SLM4N150 | TO-263 | 1500 | 4 | 63 | 30 | 6 | 29.3 | 4.6 |  | 939
SL18N50B | TO-3P | 500 | 18 | 38.5 | 30 | 0.26 | 45 | 12 | 19
SL25N50B | TO-3P | 500 | 25 | 59 | 30 | 0.35 | 60 | 18 | 35
SLV5N100 | TO-3P | 1000 | 5 | 125 | 30 | 4.5 | 72 | 4.3 | 21.7 | 1154
SL10N100B | TO-3P | 1000 | 10 | 186.5 | 30 | 3.9 | 43 | 15 | 48
SLV4N150 | TO-3PB | 1500 | 4 | 63 | 30 | 6 | 29.3 | 4.6 |  | 939
SLV4N150B | TO-3PF | 1500 | 4 | 63 | 30 | 6 | 29.3 | 4.6 |  | 939
SL5N150M | TO-3PM | 1500 | 5 | 60 | 20 | 5.3 | 25 | 4 |  | 2250

## S-J MOS
S-J MOS
Product Major Information |  |  |  |  | Vgs(V) | VTH | Ron(10V) (mΩ) |  | Vcesat(15V) (V)
Product Name | Assembly | BVDSS Min(V) | ID(A) 25℃ | PW (W) 25℃ |  | Typ | Typ | Max | Typ | Max
SLT011N20HS-S | TO-220 | 200 | 100 | 300 | 20 | 4.5 | 10 | 11
SL60R180 | TO-220 | 600 | 21 | 200 | 30 | 3 | 150 | 180
SL60R1K2 | TO-220 | 600 | 4 | 46 | 30 | 3 | 1000 | 1200
SL60R360 | TO-220 | 600 | 11 | 121 | 30 | 3 | 300 | 360
SL60R540 | TO-220 | 600 | 8 | 80 | 30 | 3 | 480 | 540
SL60R900 | TO-220 | 600 | 5 | 49 | 30 | 3 | 780 | 900
SL65R130 | TO-220 | 650 | 28 | 260 | 30 | 3 | 110 | 140
SL65R180 | TO-220 | 650 | 21 | 200 | 30 | 3 | 150 | 180
SL65R1K2 | TO-220 | 650 | 4 | 46 | 30 | 3 | 1000 | 1200
SL65R260 | TO-220 | 650 | 15 | 145 | 30 | 3 | 230 | 260
SL65R360 | TO-220 | 650 | 11 | 121 | 30 | 3 | 300 | 360
SL65R540 | TO-220 | 650 | 8 | 69 | 30 | 3 | 460 | 540
SL65R540 | TO-220 | 650 | 8 | 80 | 30 | 3 | 480 | 540
SL65R900 | TO-220 | 650 | 5 | 49 | 30 | 3 | 780 | 900
SL70G1K2 | TO-220 | 700 | 4 | 46 | 30 | 3 | 1200 | 1400
SL70G540 | TO-220 | 700 | 8 | 80 | 30 | 3 | 540 | 600
SL70R180 | TO-220 | 700 | 21 | 200 | 30 | 3 | 165 | 190
SL70R1K2 | TO-220 | 700 | 4 | 46 | 30 | 3 | 1200 | 1400
SL70R260 | TO-220 | 700 | 15 | 145 | 30 | 3 | 260 | 290
SL70R360 | TO-220 | 700 | 11 | 121 | 30 | 3 | 360 | 400
SL70R540 | TO-220 | 700 | 8 | 80 | 30 | 3 | 540 | 600
SL70R900 | TO-220 | 700 | 5 | 49 | 30 | 3 | 840 | 950
SL80R1K2 | TO-220 | 800 | 5 | 80 | 30 | 3 | 1000 | 1200
SL80R900 | TO-220 | 800 | 6 | 81 | 30 | 3 | 780 | 900
SL90R1K2 | TO-220 | 900 | 5 | 81 | 30 | 3 | 1000 | 1200
SLT013N15HST-G | TO-220AB | 150 | 90 | 310 | 20 | 3 | 9.5 | 13
SLT140N16HST-G | TO-220AB | 165 | 140 | 320 | 20 | 3 | 6.5 | 8
SLT013N20HS-G | TO-220AB | 200 | 150 | 750 | 20 | 3 | 10 | 13
SLF65R360T | TO-220AB | 650 | 11.5 | 101 | 30 | 3.5 | 290 | 360
SL60R180F | TO-220F | 600 | 21 | 34 | 30 | 3 | 150 | 180
SL60R1K2F | TO-220F | 600 | 4 | 28.5 | 30 | 3 | 1000 | 1200
SL60R360F | TO-220F | 600 | 11 | 32.7 | 30 | 3 | 300 | 360
SL60R540F | TO-220F | 600 | 8 | 31.7 | 30 | 3 | 480 | 540
SL60R900F | TO-220F | 600 | 5 | 29 | 30 | 3 | 780 | 900
SLF60R105F | TO-220F | 600 | 32 | 39 | 30 | 3.5 | 93 | 106
SL65R180F | TO-220F | 650 | 21 | 34 | 30 | 3 | 150 | 180
SL65R1K2F | TO-220F | 650 | 4 | 28.5 | 30 | 3 | 1000 | 1200
SL65R260F | TO-220F | 650 | 15 | 33.5 | 30 | 3 | 230 | 260
SL65R360F | TO-220F | 650 | 11 | 32.7 | 30 | 3 | 300 | 360
SL65R540F | TO-220F | 650 | 8 | 31.7 | 30 | 3 | 480 | 540
SL65R900F | TO-220F | 650 | 5 | 29 | 30 | 3 | 780 | 900
SLF65R130 | TO-220F | 650 | 28 | 35 | 30 | 3 | 110 | 140
SLF65R360F | TO-220F | 650 | 11.5 | 101 | 30 | 3.5 | 290 | 360
SLF65R540 | TO-220F | 650 | 8 | 31.6 | 30 | 3 | 460 | 540
SL70G1K2F | TO-220F | 700 | 4 | 28.5 | 30 | 3 | 1200 | 1400
SL70G540F | TO-220F | 700 | 8 | 31.7 | 30 | 3 | 540 | 600
SL70R180F | TO-220F | 700 | 21 | 34 | 30 | 3 | 165 | 190
SL70R1K2F | TO-220F | 700 | 4 | 28.5 | 30 | 3 | 1200 | 1400
SL70R260F | TO-220F | 700 | 15 | 33.5 | 30 | 3 | 260 | 290
SL70R360F | TO-220F | 700 | 11 | 32.7 | 30 | 3 | 360 | 400
SL70R540F | TO-220F | 700 | 8 | 31.7 | 30 | 3 | 540 | 600
SL70R900F | TO-220F | 700 | 5 | 29 | 30 | 3 | 840 | 950
SL80R1K2F | TO-220F | 800 | 5 | 31.5 | 30 | 3 | 1000 | 1200
SL80R900F | TO-220F | 800 | 6 | 32 | 30 | 3 | 780 | 900
SL90R1K2F | TO-220F | 900 | 5 | 32 | 30 | 3 | 1000 | 1200
SLU140N16HST-G | TO-247 | 165 | 140 | 320 | 20 | 3 | 6.5 | 8
SLU011N20HS-S | TO-247 | 200 | 100 | 300 | 20 | 4.5 | 10 | 11
SL60R180T | TO-247 | 600 | 21 | 200 | 30 | 3 | 150 | 180
SL65R180T | TO-247 | 650 | 21 | 200 | 30 | 3 | 150 | 180
SL70R180T | TO-247 | 700 | 21 | 200 | 30 | 3 | 165 | 190
SL15G120T | TO-247 | 1200 | 15 | 220 | 30 | 5.5 |  |  | 2.0V | 2.5V
SL15GD120T | TO-247 | 1200 | 15 | 220 | 30 | 5.5 |  |  | 2.0V | 2.5V
SL25G120T | TO-247 | 1200 | 25 | 312 | 30 | 5.5 |  |  | 2.0V | 2.5V
SL25GD120T | TO-247 | 1200 | 25 | 312 | 30 | 5.5 |  |  | 2.0V | 2.5V
SL15G135T | TO-247 | 1350 | 15 | 220 | 30 | 5.5 |  |  | 2.0V | 2.5V
SL15GD135T | TO-247 | 1350 | 15 | 220 | 30 | 5.5 |  |  | 2.0V | 2.5V
SL20ED135T | TO-247 | 1350 | 20 | 340 | 30 | 5.8 |  |  | 1.8V | 2V
SL25G135T | TO-247 | 1350 | 25 | 312 | 30 | 5.5 |  |  | 2.0V | 2.5V
SL25GD135T | TO-247 | 1350 | 25 | 312 | 30 | 5.5 |  |  | 2.0V | 2.5V
SL60R1K2I | TO-251 | 600 | 4 | 46 | 30 | 3 | 1000 | 1200
SL60R540I | TO-251 | 600 | 8 | 80 | 30 | 3 | 480 | 540
SL60R900I | TO-251 | 600 | 5 | 49 | 30 | 3 | 780 | 900
SL65R1K2I | TO-251 | 650 | 4 | 46 | 30 | 3 | 1000 | 1200
SL65R2K2I | TO-251 | 650 | 2 | 23 | 30 | 3 | 2200 | 2400
SL65R540I | TO-251 | 650 | 8 | 80 | 30 | 3 | 480 | 540
SL65R900I | TO-251 | 650 | 5 | 49 | 30 | 3 | 780 | 900
SL70G1K2I | TO-251 | 700 | 4 | 46 | 30 | 3 | 1200 | 1400
SL70G540I | TO-251 | 700 | 8 | 80 | 30 | 3 | 540 | 600
SL70R1K2I | TO-251 | 700 | 4 | 46 | 30 | 3 | 1200 | 1400
SL70R2K2I | TO-251 | 700 | 2 | 23 | 30 | 3 | 2200 | 2400
SL70R540I | TO-251 | 700 | 8 | 80 | 30 | 3 | 540 | 600
SL70R900I | TO-251 | 700 | 5 | 49 | 30 | 3 | 840 | 950
SL80R1K2I | TO-251 | 800 | 5 | 80 | 30 | 3 | 1000 | 1200
SL80R900I | TO-251 | 800 | 6 | 81 | 30 | 3 | 780 | 900
SL90R1K2I | TO-251 | 900 | 5 | 81 | 30 | 3 | 1000 | 1200
SL60R900L | TO-251S | 600 | 5 | 49 | 30 | 3 | 780 | 900
SL65R900L | TO-251S | 650 | 5 | 49 | 30 | 3 | 780 | 900
SL70R900L | TO-251S | 700 | 5 | 49 | 30 | 3 | 840 | 950
SL15N10DT | TO-252 | 100 | 15 | 29 | 20 | 2 | 70 | 90
SL60R1K2K | TO-252 | 600 | 4 | 46 | 30 | 3 | 1000 | 1200
SL60R360K | TO-252 | 600 | 11 | 121 | 30 | 3 | 300 | 360
SL60R540K | TO-252 | 600 | 8 | 80 | 30 | 3 | 480 | 540
SL60R900K | TO-252 | 600 | 5 | 49 | 30 | 3 | 780 | 900
SL65R1K2K | TO-252 | 650 | 4 | 46 | 30 | 3 | 1000 | 1200
SL65R2K2K | TO-252 | 650 | 2 | 23 | 30 | 3 | 2200 | 2400
SL65R360K | TO-252 | 650 | 11 | 121 | 30 | 3 | 300 | 360
SL65R540K | TO-252 | 650 | 8 | 80 | 30 | 3 | 480 | 540
SL65R900K | TO-252 | 650 | 5 | 49 | 30 | 3 | 780 | 900
SL70G1K2K | TO-252 | 700 | 4 | 46 | 30 | 3 | 1200 | 1400
SL70G540K | TO-252 | 700 | 8 | 80 | 30 | 3 | 540 | 600
SL70R1K2K | TO-252 | 700 | 4 | 46 | 30 | 3 | 1200 | 1400
SL70R2K2K | TO-252 | 700 | 2 | 23 | 30 | 3 | 2200 | 2400
SL70R360K | TO-252 | 700 | 11 | 121 | 30 | 3 | 360 | 400
SL70R540K | TO-252 | 700 | 8 | 80 | 30 | 3 | 540 | 600
SL70R900K | TO-252 | 700 | 5 | 49 | 30 | 3 | 840 | 950
SL80R1K2K | TO-252 | 800 | 5 | 80 | 30 | 3 | 1000 | 1200
SL80R900K | TO-252 | 800 | 6 | 81 | 30 | 3 | 780 | 900
SL90R1K2K | TO-252 | 900 | 5 | 81 | 30 | 3 | 1000 | 1200
SLM140N16HST-G | TO-263 | 165 | 140 | 320 | 20 | 3 | 6.5 | 8
SLM011N20HS-S | TO-263 | 200 | 100 | 300 | 20 | 4.5 | 10 | 11
SL60R1K2D | TO-263 | 600 | 4 | 46 | 30 | 3 | 1000 | 1200
SL60R260D | TO-263 | 600 | 15 | 145 | 30 | 3 | 230 | 260
SL60R540D | TO-263 | 600 | 8 | 80 | 30 | 3 | 480 | 540
SL60R900D | TO-263 | 600 | 5 | 49 | 30 | 3 | 780 | 900
SL65R1K2D | TO-263 | 650 | 4 | 46 | 30 | 3 | 1000 | 1200
SL65R260D | TO-263 | 650 | 15 | 145 | 30 | 3 | 230 | 260
SL65R360D | TO-263 | 650 | 11 | 121 | 30 | 3 | 300 | 360
SL65R540D | TO-263 | 650 | 8 | 80 | 30 | 3 | 480 | 540
SL65R900D | TO-263 | 650 | 5 | 49 | 30 | 3 | 780 | 900
SLD65R540 | TO-263 | 650 | 8 | 69 | 30 | 3 | 460 | 540
SLF65R360M | TO-263 | 650 | 11.5 | 101 | 30 | 3.5 | 290 | 360
SLM65R140 | TO-263 | 650 | 28 | 200 | 30 | 3 | 110 | 140
SLM65R300H | TO-263 | 650 | 13 | 125 | 30 | 3 | 270 | 300
SL70G1K2D | TO-263 | 700 | 4 | 46 | 30 | 3 | 1200 | 1400
SL70G540D | TO-263 | 700 | 8 | 80 | 30 | 3 | 540 | 600
SL70R1K2D | TO-263 | 700 | 4 | 46 | 30 | 3 | 1200 | 1400
SL70R260D | TO-263 | 700 | 15 | 145 | 30 | 3 | 260 | 290
SL70R360D | TO-263 | 700 | 11 | 121 | 30 | 3 | 360 | 400
SL70R540D | TO-263 | 700 | 8 | 80 | 30 | 3 | 540 | 600
SL70R900D | TO-263 | 700 | 5 | 49 | 30 | 3 | 840 | 950
SL15G120P | TO-3P | 1200 | 15 | 220 | 30 | 5.5 |  |  | 2.0V | 2.5V
SL15GD120P | TO-3P | 1200 | 15 | 220 | 30 | 5.5 |  |  | 2.0V | 2.5V
SL25G120P | TO-3P | 1200 | 25 | 312 | 30 | 5.5 |  |  | 2.0V | 2.5V
SL25GD120P | TO-3P | 1200 | 25 | 312 | 30 | 5.5 |  |  | 2.0V | 2.5V
SL15G135P | TO-3P | 1350 | 15 | 220 | 30 | 5.5 |  |  | 2.0V | 2.5V
SL15GD135P | TO-3P | 1350 | 15 | 220 | 30 | 5.5 |  |  | 2.0V | 2.5V
SL25G135P | TO-3P | 1350 | 25 | 312 | 30 | 5.5 |  |  | 2.0V | 2.5V
SL25GD135P | TO-3P | 1350 | 25 | 312 | 30 | 5.5 |  |  | 2.0V | 2.5V
SL60R1K2Z | TO-92 | 600 | 4 | 4 | 30 | 3 | 1000 | 1200
SL65R1K2Z | TO-92 | 650 | 4 | 4 | 30 | 3 | 1000 | 1200
SLM60R070E7 | TO-263 | 600 | 50.7 | 463 | 30 | 3.2 | 60 | 70

## ESD
ESD Master List
Directional | Product Name | Package | PPP (W) | VRWM (V) | VBR (V) | VC (V) | IPP (A) | IR (uA) | Cj (pF)
双向 | EM05L3-10UB | DFN1608-2 |  | 5 | 90-130 | <200 |  | <0.1 | 3
双向 | ESD0302L | DFN1006-3 | 56 | 3.3 | 4.2 | 10 |  | 0.1 | 0.2
双向 | ESD0701OC | DFN1006-2 | 150 | 7 | 7.5 | 12 |  | 0.2 | 25
双向 | ESD2401OC | DFN1006-2 | 150 | 24 | 26 | 40 |  | 1 | 8
双向 | SV05LC-B | SOD-323 | 350 | 5 | 6 | 9.8 |  | 1 | 0.8
双向 | S5D3V3B | SOD-523 | 80 | 3.3 | 3.8 | 6 |  | 0.2 | 12.5
双向 | S23T15B | SOT-23 | 374 | 15 | 16.6 | 22 | 11 | 0.5 | 35
双向 | SL0603F5V0B | DFN0603-2 | 55 | 5 | 5.6 | 8.5 | 5.5 | 0.1 | 15
双向 | SL0603F5VBL | DFN0603-2 | 80 | 5 | 6.5 | 10 | 4 | 0.1 | 0.25
双向 | SL10065V15B | DFN1006-2 | 55 | 5 | 5.6 | 8.5 | 5.5 | 0.1 | 15
双向 | SLR0501P1LV | DFN1006-2 | 100 | 5 | 6 | 13 |  | 0.1 | 0.25
双向 | SLR0521D5 | SOD-523 | 100 | 5 | 6 | 13 |  | 0.1 | 0.25
双向 | SLR3304P5 | DFN2510-10 | 56 | 3.3 | 5 | 3.1 | 8 | 0.1 | 0.2
双向 | ST0524P | DFN2510-10 | 80 | 5 | 6.2 | 9.5 | 5 | 0.5 | 0.25
双向 | SV03LC-B | SOD-323 | 350 | 3.3 | 4 | 7 |  | 2 | 0.8
双向 | SLU0561M1 | 0402 | 10 | 5 | 6 | 10 | 1 | 0.2 | 2.5
双向 | SLR1011P0 | DFN0603-2 | 10 | 1 | 1.3 | 3.2 | 2.5 | 0.5 | 0.2
单向 | SLSMF05R | SOT-353 | 25 | 5 | 6 | 8/10 | 2.5 | 0.2 | 0.45
双向 | SLU3361P1 | DFN1006-2 | 25 | 3.3 | 4.3 | 10 | 2.5 | 0.2 | 3
单向 | SLU0504S5 | SOT-553 | 25 | 5 | 6 | 10.5/12.5 | 2 | 0.1 | 6
单向 | SLU0506S8 | SOP-8 | 25 | 5 | 6 | 10.5/12.5 | 2 | 0.02 | 8
双向 | SLU0522S2 | SOT-23 | 25 | 5 | 6 | 10/12.5 | 2 | 0.2 | 3
双向 | SLU0561D5 | SOD-523 | 25 | 5 | 6 | 10/12.5 | 2 | 0.2 | 2.5
双向 | SLU0561P1 | DFN1006-2 | 25 | 5 | 6 | 10/12.5 | 2 | 0.2 | 2.5
双向 | SLU0562P1 | DFN1006-3 | 25 | 5 | 6 | 12.5 | 2 | 0.2 | 2.5
单向 | SRV05-4E | SOT-23-6L | 25 | 5 | 6 | 10/12.5 | 2 | 0.5 | 2.1
单向 | SLR0504S5 | SOT-553 | 25 | 5 | 6 | 10.5/12.5 | 2 | 0.1 | 0.5
单向 | SLU0506M8 | MSOP-8 | 25 | 5 | 6 | 10.5/12.5 | 2 | 0.2 | /
双向 | SLU0561P0 | DFN0603-2 | 25 | 5 | 6 | 10/12.5 | 2 | 0.2 | 2.5
双向 | SLU0561D3 | SOD-323 | 25 | 5 | 6 | 10/12.5 | 2 | 0.2 | 3
单向 | SLU0505S6L | SOT-563 | 25 | 5 | 6 | 10/12 | 1.8 | 0.2 | 8.3
单向 | SLU0504S3-5L | SOT-353 | 25 | 5 | 6 | 10.5 | 2 | 0.2 | 10
双向 | SLU3361P0 | DFN0603-2 | 30 | 3.3 | 4.3 | 10 | 3 | 0.2 | 3
双向 | SLU0511P1 | DFN1006-2 | 30 | 5 | 6 | 8/12 | 3 | 0.2 | 5.5
双向 | SLU0511P0 | DFN0603-2 | 30 | 5 | 6 | 8/12 | 2.5 | 0.2 | 5
双向 | SLU3361D5 | SOD-523 | 30 | 3.3 | 3.5 | 8/10 | 3 | 0.2 | 3
单向 | SLU0511D5 | SOD-523 | 30 | 5 | 6 | 9/12 | 2.5 | 0.2 | 5
双向 | SLR0711P0LV | DFN0603-2 | 37.5 | 7 | 8.5 | 10.5/15 | 2.5 | 0.2 | 0.2
单向 | SLR0506M8 | MSOP-8 | 40 | 5 | 6 | 9/11.5 | 3.5 | 0.5 | 0.6
双向 | SLR0511P1 | DFN1006-2 | 40 | 5 | 6 | 11/16 | 2.5 | 0.2 | 0.5
双向 | SLU3311P0 | DFN0603-2 | 40 | 3.3 | 3.5 | 6/8 | 5 | 0.2 | 5
双向 | SLU3311P1 | DFN1006-2 | 40 | 3.3 | 3.5 | 6/8 | 5 | 0.2 | 5
双向 | SLU0511D9 | SOD-923 | 40 | 5 | 6 | 8/12 | 3.5 | 0.2 | 5
双向 | SLR0524P5C | DFN2510-10 | 40 | 5 | 6 | 9/16 | 2.5 | 0.5 | 0.3
双向 | SLR3311P1 | DFN1006-2 | 40 | 3.3 | 4.8 | 11/15 | 2.5 | 0.2 | 0.4
双向 | SLR3324P5L | DFN2510-10 | 40 | 3.3 | 5.5 | 9/13 | 3 | 0.5 | 0.28
双向 | SLR3624P5F | DFN2510-10 | 40 | 3.6 | 5.5 | 9/13 | 3 | 0.5 | 0.18
双向 | SLU0521P1L | DFN1006-2 | 45 | 5 | 6 | 8/11.7 | 4 | 0.2 | 9
双向 | SLU0861P0 | DFN0603-2 | 45 | 8 | 8.5 | 15 | 3 | 0.2 | 3
单向 | SLR0506P1-6 | DFN1006-6 | 45 | 5 | 6 | 11/15 | 3 | 0.5 | 0.3
双向 | SLR3311P0LV | DFN0603-2 | 45 | 3.6 | 5 | 11/15 | 3 | 0.2 | 0.15
双向 | SLU1261P1 | DFN1006-2 | 50 | 12 | 13.3 | 18/20 | 2.5 | 0.2 | 3
双向 | SLR0511P0LV | DFN0603-2 | 50 | 5 | 6 | 11/15 | 3 | 0.2 | 0.15
双向 | SLR3321P0S | DFN0603-2 | 50 | 3.3 | 3.5 | 4/5 | 10 | 0.2 | 0.6
双向 | SLR3321P1S | DFN1006-2 | 50 | 3.3 | 3.5 | 4/5 | 10 | 0.2 | 0.6
单向 | SLR0502S1L | SOT-143 | 50 | 5 | 6 | 10/17 | 3 | 0.5 | 0.45
双向 | SLR0511P0 | DFN0603-2 | 50 | 5 | 6 | 10/17 | 3 | 0.2 | 0.35
双向 | SLR0511P1LV | DFN1006-2 | 50 | 5 | 6 | 11/15 | 3 | 0.2 | 0.2
双向 | SLU1261P0 | DFN0603-2 | 50 | 12 | 13.3 | 18/20 | 2.5 | 0.2 | 2.5
双向 | SLR0504PCLV | DFN2010-5 | 50 | 5 | 6 | 10/17 | 3 | 0.2 | 0.2
单向 | SLR3302P2 | DFN1109-6 | 50 | 3.3 | 3.5 | 10/17 | 3 | 0.2 | 0.15
双向 | SLR0544P5L | DFN2510-10 | 55 | 5 | 6 | 10/18 | 3 | 0.5 | 0.25
双向 | SLU3321P1S | DFN1006-2 | 56 | 3.3 | 3.5 | 5.5/7 | 8 | 0.2 | 20
单向 | SLR3304P5 | DFN2510-10 | 60 | 3.3 | 3.5 | 9/15 | 4 | 0.5 | 0.5
双向 | SLU0521P0L | DFN0603-2 | 60 | 5 | 6 | 8/11.7 | 5 | 0.2 | 8
单向 | SLR0504S2SL | SOT-23-6L | 60 | 5 | 6 | 9.5/12 | 5 | 0.5 | 0.5
双向 | SLR0524P5B | DFN2510-10 | 60 | 5 | 6 | 9/12 | 5 | 0.2 | 0.5
双向 | SLR0524P5L | DFN2510-10 | 60 | 5 | 6 | 10/15 | 4 | 0.5 | 0.2
单向 | SLR3304P5J | DFN2510-10 | 60 | 3.3 | 3.5 | 7/10 | 6 | 0.2 | 0.6
单向 | SLR3304P5S | DFN2510-10 | 60 | 3.3 | 3.5 | 5/6 | 10 | 0.2 | 1
双向 | SLU0521S5 | SOT-523 | 60 | 5 | 6 | 8/10 | 6 | 0.2 | 16
单向 | SLR0501P0LV | DFN0603-2 | 60 | 5 | 6 | 9/12 | 5 | 0.5 | 0.5
单向 | SLR0501P1LV | DFN1006-2 | 60 | 5 | 6 | 9/12 | 5 | 0.5 | 0.5
双向 | SLR0502P6LV | DFN1610-6 | 60 | 5 | 6 | 9/12 | 5 | 0.5 | 0.5
单向 | SLR0502S5SL | SOT-523 | 60 | 5 | 6 | 9.5/12 | 5 | 0.5 | 0.5
双向 | SLR0532P2 | DFN1109-6 | 60 | 5 | 6 | 9/12 | 5 | 0.2 | 0.5
双向 | SLR0552S6SL | SOT-563 | 60 | 5 | 6 | 9.5/12 | 5 | 0.2 | 0.5
双向 | SLU3321D5S | SOD-523 | 64 | 3.3 | 3.5 | 6/8 | 8 | 0.2 | 18
双向 | SLU1521P0 | DFN0603-2 | 65 | 15 | 16.2 | 22/26 | 2.5 | 0.2 | 7.5
单向 | SLU1501P0 | DFN0603-2 | 65 | 15 | 16.5 | 21/26 | 2.5 | 0.2 | 15
双向 | SLU0521M0 | 0201 | 70 | 5 | 5.8 | 8/10 | 7 | 0.2 | 10
单向 | SLU1201P0 | DFN0603-2 | 70 | 12 | 13.3 | 20 | 3.5 | 0.2 | 18
双向 | SLR0521M1 | 0402 | 70 | 5 | 6 | 12/20 | 3.5 | 0.5 | 0.3
双向 | SLU0542S2L | SOT-23 | 70 | 5 | 6 | 8/11.7 | 6 | 0.2 | 9
双向 | SLU1224S6 | SOT-563 | 75 | 12 | 13.3 | 15/25 | 3 | 0.2 | 10
单向 | SLR0501D3 | SOD-323 | 75 | 5 | 6 | 10/15 | 5 | 0.5 | 0.6
单向 | SLR0501D5 | SOD-523 | 75 | 5 | 6 | 10/15 | 5 | 0.5 | 0.6
单向 | SLR0501D9 | SOD-923 | 75 | 5 | 6 | 10/15 | 5 | 0.5 | 0.6
单向 | SLR0501P0 | DFN0603-2 | 75 | 5 | 6 | 10/15 | 5 | 0.5 | 0.6
单向 | SLR0501S2 | SOT-23 | 75 | 5 | 6 | 10/15 | 5 | 0.5 | 0.6
单向 | SLR0502P1 | DFN1006-3 | 75 | 5 | 6 | 10/15 | 5 | 0.5 | 0.3
单向 | SLR0502P2 | DFN1109-6 | 75 | 5 | 6 | 10/17 | 5 | 0.5 | 0.6
单向 | SLR0502P6 | DFN1610-6 | 75 | 5 | 6 | 10/15 | 5 | 0.5 | 0.5
单向 | SLR0502S1 | SOT-143 | 75 | 5 | 6 | 10/15 | 5 | 0.5 | 0.6
单向 | SLR0504P4 | DFN2020-6 | 75 | 5 | 6 | 10/15 | 5 | 0.5 | 0.6
单向 | SLR0504S2 | SOT-23-6L | 75 | 5 | 6 | 10/15 | 5 | 0.5 | 0.6
单向 | SLR0504S3 | SOT-363 | 75 | 5 | 6 | 10/15 | 5 | 0.5 | 0.6
单向 | SLR0507M8 | MSOP-8 | 75 | 5 | 6 | 10/15 | 5 | 0.5 | 0.6
单向 | SLR0508PB | DFN3810-9 | 75 | 5 | 6 | 10/15 | 5 | 0.5 | 0.3
单向 | SLR0534P3 | DFN1616-6 | 75 | 5 | 6 | 10/15 | 5 | 0.5 | 0.6
单向 | SLR0552S2 | SOT-23-6L | 75 | 5 | 6 | 10/15 | 5 | 0.2 | 0.6
单向 | SLR0552S6 | SOT-563 | 75 | 5 | 6 | 10/15 | 5 | 0.2 | 0.6
单向 | SLR0552S5 | SOT-553 | 75 | 5 | 6 | 10/15 | 5 | 0.2 | 0.6
单向 | SLR4501D9 | SOD-923 | 75 | 4.5 | 5.4 | 10/15 | 5 | 0.5 | 0.8
单向 | SLR3302P1 | DFN1006-3 | 75 | 3.3 | 3.8 | 10/15 | 5 | 0.5 | 0.8
双向 | SLR0508PBSL | DFN3810-9 | 75 | 5 | 6 | 12/15 | 5 | 0.2 | 0.5
单向 | SLR0531D9 | SOD-923 | 75 | 5 | 5.4 | 10/15 | 5 | 0.5 | 0.5
单向 | SLR3301D9 | SOD-923 | 75 | 3.3 | 4.8 | 9/15 | 5 | 0.5 | 0.5
单向 | SLR0502S2 | SOT-23 | 80 | 5 | 6 | 9/16 | 5 | 0.5 | 0.6
单向 | SLR0502S5 | SOT-523 | 80 | 5 | 6 | 9/16 | 5 | 0.5 | 0.6
单向 | SLR0504MP | MSOP-10 | 80 | 5 | 6 | 10/16 | 5 | 0.5 | 0.6
单向 | SLR0508MP | MSOP-10 | 80 | 5 | 6 | 10/16 | 5 | 0.2 | 0.6
单向 | SLR0524P5 | DFN2510-10 | 80 | 5 | 6 | 9/16 | 5 | 0.5 | 0.5
单向 | SLR0801P1 | DFN1006-2 | 80 | 8 | 8.5 | 13/20 | 4 | 0.5 | 0.6
单向 | SLR1201P1 | DFN1006-2 | 80 | 12 | 13.3 | 19/27 | 3 | 0.5 | 0.4
双向 | SLR1221P1 | DFN1006-2 | 80 | 12 | 13.3 | 22/32 | 2.5 | 0.2 | 0.25
单向 | SLR1501P1 | DFN1006-2 | 80 | 15 | 16.5 | 21.5/32 | 2.5 | 0.5 | 0.4
双向 | SLR1821P0 | DFN0603-2 | 80 | 18 | 19.5 | 40 | 2 | 0.2 | 0.3
双向 | SLR1821P1 | DFN1006-2 | 80 | 18 | 19.5 | 40 | 2 | 0.2 | 0.3
单向 | SLR2401P1 | DFN1006-2 | 80 | 24 | 26.5 | 32/41 | 2 | 0.5 | 0.4
双向 | SLR2421P0 | DFN0603-2 | 80 | 24 | 26.5 | 40/53 | 1.5 | 0.5 | 0.3
双向 | SLR2421P1 | DFN1006-2 | 80 | 24 | 26.5 | 40/53 | 1.5 | 0.5 | 0.3
单向 | SLR3306PSL | DFN4120-10 | 80 | 3.3 | 5 | 9/16 | 5 | 0.5 | 0.3
双向 | SLU3321D5 | SOD-523 | 80 | 3.3 | 3.8 | 6/10 | 8 | 0.2 | 12.5
双向 | SLU3321P0 | DFN0603-2 | 80 | 3.3 | 3.8 | 6/10 | 8 | 0.2 | 15
双向 | SLU3321P1 | DFN1006-2 | 80 | 3.3 | 3.8 | 6/10 | 8 | 0.2 | 15
双向 | SLU0521D5 | SOD-523 | 80 | 5 | 6 | 8/10 | 8 | 0.2 | 12
双向 | SLU0721D5 | SOD-523 | 80 | 7 | 7.5 | 9/14 | 6 | 0.2 | 15
双向 | SLU0721P0 | DFN0603-2 | 80 | 7 | 7.5 | 9/16 | 5 | 0.2 | 15
双向 | SLU0721P1 | DFN1006-2 | 80 | 7 | 7.5 | 10/14 | 6 | 0.2 | 15
单向 | SLR0501P1 | DFN1006-2 | 80 | 5 | 6 | 10/16 | 5 | 0.5 | /
单向 | SLR3301P0 | DFN0603-2 | 80 | 3.3 | 4.2 | 9/16 | 5 | 0.2 | 0.6
双向 | SLR0521P0LV | DFN0603-2 | 80 | 5 | 6 | 10/16 | 5 | 0.2 | 0.3
双向 | SLR0521P1LV | DFN1006-2 | 80 | 5 | 6 | 10/16 | 5 | 0.2 | 0.3
单向 | SLR0802S1 | SOT-143 | 80 | 8 | 8.5 | 12/20 | 4 | 0.2 | 0.5
单向 | SLR3301P1 | DFN1006-2 | 80 | 3.3 | 4.2 | 9/16 | 5 | 0.2 | 0.6
单向 | SLR3304P5SL | DFN2510-10 | 80 | 3.3 | 3.5 | 9/13 | 6 | 0.5 | 0.6
双向 | SLU0521D5L | SOD-523 | 80 | 5 | 6 | 8/11.7 | 6 | 0.2 | 9
双向 | SLU0721D3 | SOD-323 | 80 | 7 | 7.5 | 9/14 | 6 | 0.2 | 15
双向 | SLR0506PSLL | DFN4120-10 | 80 | 5 | 6 | 10/16 | 5 | 0.5 | 0.3
双向 | SLR0521P1LVQ | DFN1006-2 | 80 | 5 | 6 | 10/16 | 5 | 0.2 | 0.3
双向 | SLR2421P6 | DFN1610-2 | 80 | 24 | 26.5 | 40/53 | 1.5 | 0.5 | 0.3
双向 | SLU0521D5LX | SOD-523 | 80 | 5 | 6.1 | 7/10 | 8.5 | 0.5 | 12
双向 | SLU0521D9 | SOD-923 | 80 | 5 | 6 | 8/10 | 8 | 0.2 | 20
双向 | SLR0821P1 | DFN1006-2 | 90 | 8 | 9.5 | 18/26 | 3.5 | 0.2 | 0.3
双向 | SLR1521P0 | DFN0603-2 | 90 | 15 | 16.7 | 26/35 | 2.5 | 0.2 | 0.3
双向 | SLR1521P1 | DFN1006-2 | 90 | 15 | 16.7 | 26/35 | 2.5 | 0.2 | 0.3
单向 | SLU2401P0 | DFN0603-2 | 90 | 24 | 27 | 45 | 2 | 0.2 | 10
双向 | SLU2421P0 | DFN0603-2 | 90 | 24 | 26.8 | 38/45 | 2 | 0.2 | 8
双向 | SLU2021P0 | DFN0603-2 | 90 | 20 | 22 | 45 | 2 | 0.2 | 10.5
单向 | SLU0502P1 | DFN1006-3 | 96 | 5 | 6 | 8/12 | 8 | 0.2 | 55
双向 | SLU1221P0 | DFN0603-2 | 100 | 12 | 13.3 | 16/20 | 5 | 0.2 | 8
双向 | SLU1221P1L | DFN1006-2 | 100 | 12 | 13.3 | 16/19 | 5 | 0.2 | 7.5
单向 | SLR0504S6 | SOT-563 | 100 | 5 | 6 | 15/20 | 5 | 0.5 | 0.6
单向 | SLR0506PSL | DFN4120-10 | 100 | 5 | 6 | 12/25 | 4 | 0.5 | 0.3
单向 | SLR0507PSL | DFN4120-10 | 100 | 5 | 6 | 10/15 | 5 | 1.5 | 0.6
双向 | SLR0521D3 | SOD-323 | 100 | 5 | 6.5 | 12/25 | 4 | 0.2 | 0.3
双向 | SLR0521D5 | SOD-523 | 100 | 5 | 6.5 | 12/25 | 4 | 0.2 | 0.3
双向 | SLR0521D9 | SOD-923 | 100 | 5 | 6.5 | 12/25 | 4 | 0.2 | 0.3
双向 | SLR0521P0 | DFN0603-2 | 100 | 5 | 6.5 | 12/25 | 4 | 0.2 | 0.3
双向 | SLR0521P0L | DFN0603-2 | 100 | 5 | 6.5 | 12/25 | 4 | 0.2 | 0.25
双向 | SLR0521P1 | DFN1006-2 | 100 | 5 | 6.5 | 12/25 | 4 | 0.2 | 0.3
双向 | SLR0521P1L | DFN1006-2 | 100 | 5 | 6.5 | 12.5/25 | 4 | 0.2 | 0.15
双向 | SLR0521P6 | DFN1610-2 | 100 | 5 | 6.5 | 12/25 | 4 | 0.2 | 0.3
单向 | SLR0544MP | MSOP-10 | 100 | 5 | 6 | 12/20 | 5 | 0.5 | 0.6
双向 | SLR0821P0 | DFN0603-2 | 100 | 8 | 8.5 | 14/25 | 4 | 0.2 | 0.3
双向 | SLR1221P0 | DFN0603-2 | 100 | 12 | 13.3 | 21/33 | 3 | 0.2 | 0.3
单向 | SLR3304S2 | SOT-23-6L | 100 | 3.3 | 3.5 | 10/20 | 5 | 0.2 | 0.6
单向 | SLR3324P5 | DFN2510-10 | 100 | 3.3 | 4 | 10/25 | 4 | 0.5 | 0.3
双向 | SLU1821P0 | DFN0603-2 | 100 | 1.8 | 2.5 | 3.5/8.5 | 12 | 0.2 | 20
双向 | SLU1821P1 | DFN1006-2 | 100 | 1.8 | 2.5 | 3.5/8.5 | 12 | 0.2 | 20
双向 | SLU2512PT | DFN2010-8 | 100 | 2.5 | 2.7 | 5/10 | 10 | 0.2 | 1.3
双向 | SLU2521P0 | DFN0603-2 | 100 | 2.5 | 2.9 | 5/10 | 10 | 0.1 | 20
双向 | SLU2521P1 | DFN1006-2 | 100 | 2.5 | 2.9 | 5/10 | 10 | 0.1 | 20
单向 | SLU2804S8 | SOP-8 | 100 | 2.8 | 3.5 | 5.5/10 | 10 | 0.05 | 4.5
单向 | SLU3301D3 | SOD-323 | 100 | 3.3 | 3.5 | 7/10 | 10 | 0.2 | 60
单向 | SLSMF05C | SOT-363 | 100 | 5 | 6 | 9/12 | 8 | 0.2 | 60
单向 | SLSMF05L | SOT-353 | 100 | 5 | 6 | 9/12 | 8 | 0.2 | 60
单向 | SLU0501D5 | SOD-523 | 100 | 5 | 6 | 12 | 8 | 0.2 | 60
单向 | SLU0501P0 | DFN0603-2 | 100 | 5 | 6 | 12 | 8 | 0.2 | 60
单向 | SLU0501P1 | DFN1006-2 | 100 | 5 | 6 | 12 | 8 | 0.2 | 60
单向 | SLU0505S2 | SOT-23-6L | 100 | 5 | 6 | 8/12 | 8 | 0.2 | 60
双向 | SLU0521D3 | SOD-323 | 100 | 5 | 6 | 8/12.5 | 8 | 0.2 | 18
双向 | SLU0521M1 | 0402 | 100 | 5 | 5.8 | 8/12.5 | 8 | 0.2 | 10
双向 | SLU0521P0 | DFN0603-2 | 100 | 5 | 6 | 8.5/12.5 | 8 | 0.1 | 15
双向 | SLU0521P1 | DFN1006-2 | 100 | 5 | 6 | 8/12.5 | 8 | 0.2 | 18
双向 | SLU0522P1 | DFN1006-3 | 100 | 5 | 6 | 8/13 | 8 | 0.2 | 18
双向 | SLU0524S2 | SOT-23-6L | 100 | 5 | 6 | 8/12.5 | 8 | 0.2 | 10
单向 | SLU0531D9 | SOD-923 | 100 | 5 | 6 | 12 | 8 | 0.2 | 50
双向 | SLU0533S1 | SOT-143 | 100 | 5 | 6 | 8/12.5 | 8 | 0.2 | 60
双向 | SLR3321P0 | DFN0603-2 | 100 | 3.3 | 5 | 12/25 | 4 | 0.2 | 0.3
单向 | SLST05L | SOT-323 | 100 | 5 | 6 | 10/12.5 | 8 | 0.2 | 60
单向 | SLU0504S2L-5 | SOT23-5 | 100 | 5 | 6 | 9/12 | 8 | 0.2 | 60
单向 | SLU1531D5 | SOD-523 | 100 | 15 | 16.5 | 21/25 | 4 | 0.2 | 25
双向 | SLR0544P5 | DFN2510-10 | 100 | 5 | 6 | 10/25 | 4 | 0.5 | 0.2
单向 | SLR0801P0 | DFN0603-2 | 100 | 8 | 8.5 | 14/25 | 4 | 0.2 | 0.3
单向 | SLR3301D5 | SOD-523 | 100 | 3.3 | 4.2 | 9/16 | 6 | 0.2 | 0.6
单向 | SLR3321D5 | SOD-523 | 100 | 3.3 | 5 | 10/17 | 5 | 0.2 | 0.3
双向 | SLR3321P1 | DFN1006-2 | 100 | 3.3 | 5 | 12/25 | 4 | 0.2 | 0.3
双向 | SLU0521PZ | DFN1006-2 | 100 | 5 | 6 | 8/12.5 | 8 | 0.2 | 15
单向 | SLU0534S5 | SOT-553 | 100 | 5 | 6 | 10/12.5 | 8 | 0.2 | 60
单向 | SLU3301P0 | DFN0603-2 | 100 | 3.3 | 3.5 | 5/10 | 10 | 0.2 | 60
单向 | SLU1531P1 | DFN1006-2 | 100 | 15 | 16.5 | 21/25 | 4 | 0.2 | 25
双向 | SLU1221D3 | SOD-323 | 100 | 12 | 14.3 | 15/18 | 5 | 0.2 | 8
双向 | SLU0921P1 | DFN1006-2 | 100 | 9 | 10 | 14/20 | 5 | 0.2 | 15
单向 | SLU0701P1L | DFN1006-2 | 100 | 7 | 7.5 | 15/20 | 5 | 0.2 | 70
单向 | SLU0505S6 | SOT-563 | 100 | 5 | 6 | 8/12 | 8 | 0.2 | 55
双向 | SLR0521M0 | 0201 | 100 | 5 | 6 | 12/25 | 4 | 0.5 | 0.3
单向 | SLST05L | SOT-323 | 100 | 5 | 6 | 10/12.5 | 8 | 0.2 | 60
双向 | SLU18V21P0 | DFN0603-2 | 110 | 18 | 19.5 | 30/44 | 2.5 | 0.2 | 8
单向 | SLU1201P1X | DFN1006-2 | 110 | 12 | 13.3 | 16/22 | 5 | 0.2 | 25
单向 | SLSM05R | SOT-23 | 120 | 5 | 6 | 10/15 | 8 | 0.2 | 1
单向 | SLR0531P1LV | DFN1006-2 | 130 | 5 | 6 | 8/8.5 | 10 | 0.2 | 1
单向 | SLST05R | SOT-323 | 130 | 5 | 6 | 9/16 | 8 | 0.5 | 1
单向 | SLR3351P1 | DFN1006-2 | 130 | 3.3 | 5 | 8/13 | 10 | 1 | 0.75
单向 | SLU2431P1 | DFN1006-2 | 140 | 24 | 27 | 37/45 | 3 | 0.2 | 21
双向 | SLR0502S1SL | SOT-143 | 140 | 5 | 6 | 10/17.5 | 8 | 0.5/100 | 0.8
双向 | SLU1221D5 | SOD-523 | 150 | 12 | 13.3 | 15/19 | 8 | 0.2 | 9
双向 | SLU1521D5 | SOD-523 | 150 | 15 | 16.2 | 18/25 | 6 | 0.2 | 5
单向 | SLU3301D5 | SOD-523 | 150 | 3.3 | 3.5 | 7/10 | 15 | 0.2 | 20
双向 | SLST12CL | SOT-323 | 150 | 12 | 13.3 | 17/25 | 6 | 0.2 | 6
双向 | SLST24CL | SOT-323 | 150 | 24 | 27 | 36/50 | 3 | 0.2 | 10
双向 | SLST26CL | SOT-323 | 150 | 26 | 27 | 36/50 | 3 | 0.2 | 10
单向 | SLU2501P1 | DFN1006-2 | 150 | 2.5 | 3 | 5/10 | 15 | 0.2 | 20
单向 | SLU3631D5 | SOD-523 | 150 | 36 | 38 | 60/75 | 2 | 0.2 | 20
双向 | SLU1521P1 | DFN1006-2 | 150 | 15 | 16.2 | 18/25 | 6 | 0.2 | 5
双向 | SLU1211P1L | DFN1006-2 | 150 | 12 | 13.3 | 16/25 | 6 | 0.2 | 5
双向 | SLU0541P0 | DFN0603-2 | 150 | 5 | 6 | 9/14 | 11 | 0.2 | 11
双向 | SLU0541P1S | DFN1006-2 | 150 | 5 | 6 | 8/10 | 15 | 0.2 | 28
单向 | SLR0534S2 | SOT-23-6L | 160 | 5 | 6 | 12/20 | 8 | 0.5 | 1
单向 | SLR0531P1 | DFN1006-2 | 160 | 5 | 6.5 | 12/20 | 8 | 0.2 | 0.75
单向 | SLR0504S2L | SOT-23-6L | 160 | 5 | 6 | 11/16 | 3 | 0.2 | 0.5
双向 | SLSD1524 | SOD-323 | 160 | 15/24 | 17.1/25.4 | 25/35 | 5/3 | 0.05 | 8
单向 | SLR0532P6 | DFN1610-6 | 160 | 5 | 6.5 | 12/20 | 8 | 0.2 | 0.3
双向 | SLU1221P1 | DFN1006-2 | 180 | 12 | 13.3 | 18/22.5 | 8 | 0.2 | 20
双向 | SLR3311D3L | SOD-323 | 180 | 3.3 | 3.8 | 7/15 | 12 | 0.2 | 1
双向 | SLSM24CL | SOT-23 | 180 | 24 | 27 | 36/60 | 3 | 0.2 | 5
双向 | SLU2421P1L | DFN1006-2 | 180 | 24 | 27 | 32/36 | 5 | 0.2 | 5
单向 | SLU3301P1 | DFN1006-2 | 180 | 3.3 | 3.5 | 7/12 | 15 | 0.2 | 20
双向 | SLU2421S3 | SOT-323 | 180 | 24 | 27 | 36/60 | 3 | 0.2 | 10
双向 | SLU2421P1 | DFN1006-2 | 180 | 24 | 27 | 42 | 3 | 0.2 | 10
双向 | SLU2421D3 | SOD-323 | 180 | 24 | 27 | 45 | 3.5 | 0.2 | 10
双向 | SLU2421P0LV | DFN0603-2 | 180 | 24 | 27 | 32/36 | 5 | 0.2 | 5
双向 | SLR0541P1LV | DFN1006-2 | 180 | 5 | 6 | 12/18 | 10 | 0.2 | 0.6
单向 | SLU1231D5 | SOD-523 | 200 | 12 | 13.3 | 19/25 | 8 | 0.2 | 50
单向 | SLU1231P1 | DFN1006-2 | 200 | 12 | 13.3 | 19/25 | 8 | 0.2 | 30
双向 | SLR0541D3 | SOD-323 | 200 | 5 | 6 | 12/25 | 8 | 0.2 | 0.6
单向 | SLU0531D5 | SOD-523 | 200 | 5 | 6 | 15 | 15 | 0.2 | 103
单向 | SLU0531P1 | DFN1006-2 | 200 | 5 | 6 | 8/14 | 15 | 0.2 | 100
双向 | SLU0541D5 | SOD-523 | 200 | 5 | 6 | 8/14 | 15 | 0.2 | 30
双向 | SLU0541P1 | DFN1006-2 | 200 | 5 | 6 | 8/14 | 15 | 0.2 | 30
单向 | SLSM70R | SOT-23 | 200 | 70 | 85 | 4/10 | 20 | 0.2 | 1
单向 | SLST70R | SOT-323 | 200 | 70 | 85 | 4/10 | 20 | 0.2 | 1
单向 | SLSL05L | SOT-23 | 200 | 5 | 6 | 10/18 | 15 | 0.5 | 5
单向 | SLSL12L | SOT-23 | 200 | 12 | 13.3 | 19/35 | 6 | 0.5 | 5
单向 | SLSL24L | SOT-23 | 200 | 24 | 27 | 40/56 | 4 | 0.5 | 5
单向 | SLSL36L | SOT-23 | 200 | 36 | 38 | 40/75 | 4 | 0.5 | 5
双向 | SLR3382P6 | DFN1610-6 | 200 | 3.3 | 3.8/4 | 10.5/16.5 | 12 | 0.05 | 0.4
双向 | SLU0541D3 | SOD-323 | 200 | 5 | 6 | 8/12.5 | 16 | 0.2 | 40
双向 | SLU4541P1 | DFN1006-2 | 200 | 4.5 | 4.8 | 7/11 | 18 | 0.2 | 40
单向 | SLU1204S2 | SOT-23-6L | 200 | 12 | 13.5 | 16/22.5 | 9 | 0.2 | 46
双向 | SLU3341P1 | DFN1006-2 | 200 | 3.3 | 3.5 | 6/10 | 20 | 0.2 | 40
单向 | SLU0731P1 | DFN1006-2 | 210 | 7 | 7.5 | 10/15 | 14 | 0.2 | 100
单向 | SLU2401D5 | SOD-523 | 220 | 24 | 27 | 33/44 | 5 | 0.2 | 30
单向 | SLU2401P1 | DFN1006-2 | 220 | 24 | 27 | 32/50 | 5 | 0.2 | 30
双向 | SLR0541P0 | DFN0603-2 | 220 | 5 | 6 | 12/27 | 8 | 0.2 | 0.3
双向 | SLU0512P1 | DFN1006-2 | 225 | 5/12 | 6/13.3 | 10/18 | 17/9 | 0.2 | 32
单向 | SLR0554P3 | DFN1616-6 | 240 | 5 | 6 | 10/22 | 11 | 0.1 | 4
双向 | SLR1511D3 | SOD-323 | 240 | 15 | 16.7 | 26/35 | 8 | 0.2 | 1
单向 | SLR8001S2 | SOT-23 | 240 | 80 | 100 | 3/20 | 12 | 0.1 | 1
双向 | SLU2581P0 | DFN0603-2 | 240 | 2.5 | 2.8 | 7/15 | 16 | 0.2 | 13
双向 | SLU3381P0 | DFN0603-2 | 240 | 3.3 | 3.5 | 7/15 | 16 | 0.2 | 13
单向 | SLU2401P1S | DFN1006-2 | 240 | 24 | 25.5 | 32/37 | 6.5 | 0.2 | 72
双向 | SRV05-4L | SOT-23-6L | 240 | 5 | 6 | 12/15 | 16 | 0.5 | 3
双向 | SLSM08CM | SOT-23 | 240 | 8 | 9 | 12/16 | 15 | 0.2 | 20
双向 | SLSM712Y | SOT-23 | 240 | 12/7 | 13.3/7.5 | 11/14.5 | 12/17 | 0.5 | 25
单向 | SLSR70 | SOT-143 | 250 | 70 | 85 | 5/10 | 25 | 5 | 5
单向 | SLU0701D5 | SOD-523 | 250 | 7 | 7.5 | 10/14 | 18 | 0.2 | 120
单向 | SLU0701P1 | DFN1006-2 | 250 | 7 | 7.5 | 10/14 | 18 | 0.2 | 100
单向 | SLR7004S2 | SOT-23-6L | 250 | 70 | 85 | 0.8/3 |  | 0.2 | 1.6
双向 | SLSD15CW | SOD-323 | 250 | 15 | 16.5 | 20/25 | 10 | 0.5 | 17
单向 | SLU2405S2 | SOT-23-6L | 258 | 24 | 26 | 35/47 | 5.5 | 0.2 | 33
双向 | SLR3341P1S | DFN1006-2 | 260 | 3.3 | 3.8 | 6.5/10 | 26 | 0.5 | 1.5
双向 | SLR0541P6 | DFN1610-2 | 270 | 5 | 6.5 | 12/30 | 9 | 0.2 | 0.4
单向 | SLSM33 | SOT-23 | 280 | 3.3 | 3.5 | 7.5/12 | 23 | 0.5 | 150
双向 | SLSM18C | SOT-23 | 280 | 18 | 20 | 26/35 | 8 | 0.2 | 25
双向 | SLR0541P1 | DFN1006-2 | 280 | 5 | 6 | 12/32 | 9 | 0.2 | 0.3
双向 | SLR1231D3 | SOD-323 | 280 | 12 | 13.5 | 18/25 | 11 | 0.2 | 1
单向 | SLVU2.8 | SOT-23 | 280 | 2.8 | 3 | 7/15.5 | 18 | 1 | 0.6
双向 | SLR1541P1 | DFN1006-2 | 280 | 15 | 16 | 25/35 | 8 | 1 | 0.9
双向 | SLSD12CL | SOD-323 | 300 | 12 | 13.3 | 18/25 | 12 | 0.5 | 32
单向 | SLSD12L | SOD-323 | 300 | 12 | 13.2 | 16/25 | 12 | 0.2 | 70
双向 | SLSD24CL | SOD-323 | 300 | 24 | 27 | 40/60 | 5 | 0.2 | 15
单向 | SLSD24L | SOD-323 | 300 | 24 | 27 | 30/60 | 5 | 0.2 | 30
双向 | SLSD36CL | SOD-323 | 300 | 36 | 38 | 50/75 | 4 | 0.2 | 12
单向 | SLSD36L | SOD-323 | 300 | 36 | 38 | 42/75 | 4 | 0.2 | 26
单向 | SLSD40L | SOD-323 | 300 | 40 | 44 | 50/85 | 3.5 | 0.2 | 18
双向 | SLSM1235 | SOT-23 | 300 | 12/35 | 13.3/36 | 18/72 | 11/4 | 0.5 | 12
双向 | SLSM12C | SOT-23 | 300 | 12 | 13.3 | 18/25 | 12 | 0.5 | 30
单向 | SLSM15 | SOT-23 | 300 | 15 | 16.7 | 20/30 | 10 | 0.2 | 48
双向 | SLSM15C | SOT-23 | 300 | 15 | 16.7 | 20/37.5 | 8 | 0.5 | 25
单向 | SLSM24 | SOT-23 | 300 | 24 | 27 | 36/50 | 6 | 0.2 | 32
双向 | SLSM24C | SOT-23 | 300 | 24 | 27 | 40/60 | 5 | 0.2 | 15
单向 | SLSM36 | SOT-23 | 300 | 36 | 38 | 45/75 | 4 | 0.2 | 25
双向 | SLSM36C | SOT-23 | 300 | 36 | 38 | 50/75 | 4 | 0.2 | 12
单向 | SLU1201D5 | SOD-523 | 300 | 12 | 13.3 | 16/24 | 13 | 0.2 | 65
单向 | SLU1201P1 | DFN1006-2 | 300 | 12 | 13.3 | 16/24 | 13 | 0.2 | 55
单向 | SLU3601D5 | SOD-523 | 300 | 36 | 38 | 50/75 | 4 | 0.2 | 25
双向 | SLU3611P1 | DFN1006-2 | 300 | 36 | 38 | 50/75 | 4 | 0.2 | 12
单向 | SLR0534S3 | SOT-363 | 300 | 5 | 6 | 12.5/25 | 12 | 0.2 | 1.5
单向 | SLR3354S2 | SOT-23-6L | 300 | 3.3 | 3.5 | 6/14 | 22 | 0.5 | 3
单向 | SLSL05 | SOT-23 | 300 | 5 | 6 | 9.8/11 | 17 | 0.5 | 2
单向 | SLSL12 | SOT-23 | 300 | 12 | 13.3 | 9.8/11 | 12 | 0.5 | 1
单向 | SRV05-4 | SOT-23-6L | 300 | 5 | 6 | 15/25 | 12 | 0.5 | 3
双向 | SLSD33CL | SOD-323 | 300 | 3.3 | 3.8 | 6/12 | 25 | 1 | 70
单向 | SLSD33L | SOD-323 | 300 | 3.3 | 4.2 | 7/11.5 | 27 | 0.2 | 150
双向 | SLSM33C | SOT-23 | 300 | 3.3 | 3.8 | 6/12 | 25 | 1 | 60
单向 | SLSM33F | SOT-23 | 300 | 3.3 | 3.5 | 5/12 | 25 | 0.5 | 100
双向 | SLU1881P1 | DFN1006-2 | 300 | 1.8 | 2.5 | 3.5/8 | 38 | 0.2 | 60
双向 | SLU2581P1 | DFN1006-2 | 300 | 2.5 | 3.3 | 4/7.5 | 30 | 0.2 | 70
单向 | SLU3351D5 | SOD-523 | 300 | 3.3 | 4.2 | 7/11 | 27 | 0.5 | 150
单向 | SLU3351P1 | DFN1006-2 | 300 | 3.3 | 4.8 | 7/11 | 27 | 0.5 | 150
双向 | SLU3381P1 | DFN1006-2 | 300 | 3.3 | 3.5 | 5.5/10 | 30 | 0.2 | 56
双向 | SLSD05CL | SOD-323 | 300 | 5 | 6 | 8/15 | 20 | 1 | 50
单向 | SLSD05L | SOD-323 | 300 | 5 | 6 | 8/12 | 25 | 0.2 | 140
双向 | SLSD08CL | SOD-323 | 300 | 8 | 8.5 | 13/17 | 18 | 0.5 | 30
单向 | SLSD08L | SOD-323 | 300 | 8 | 9.5 | 12/17 | 18 | 0.2 | 105
双向 | SLSM05C | SOT-23 | 300 | 5 | 6 | 8/15 | 20 | 1 | 60
单向 | SLSM07 | SOT-23 | 300 | 7 | 7.5 | 10/15 | 20 | 0.5 | 110
单向 | SLSMF05 | SOT-353 | 300 | 5 | 6 | 7/14 | 22 | 0.5 | 160
单向 | SLU0504S2 | SOT-23-6L | 300 | 5 | 6 | 8/13 | 23 | 0.5 | 160
单向 | SLU0551D5 | SOD-523 | 300 | 5 | 6 | 8/14 | 22 | 0.5 | 160
单向 | SLU0551P1 | DFN1006-2 | 300 | 5 | 6 | 9/14 | 22 | 0.5 | 160
双向 | SLU0581P1 | DFN1006-2 | 300 | 5 | 6 | 9/12 | 25 | 0.2 | 60
双向 | SLU0781P1 | DFN1006-2 | 300 | 7 | 7.5 | 10/15 | 20 | 0.5 | 50
双向 | SLU4581P1 | DFN1006-2 | 300 | 4.5 | 4.8 | 6.5/11 | 28 | 0.2 | 60
单向 | SLR0572S5 | SOT-523 | 300 | 5 | 6 | 10/20 | 15 | 0.2 | 1.2
双向 | SLSMDSL3.3C | SOP-8 | 300 | 3.3 | 3.5 | 8/15 | 20 | 0.5 | 40
双向 | SLU0811P1 | DFN1006-2 | 300 | 8 | 8.5 | 13/20 | 25 | 0.2 | 35
双向 | SLU2411P1 | DFN1006-2 | 300 | 24 | 27 | 40/60 | 5 | 0.2 | 20
单向 | SLU3601P1 | DFN1006-2 | 300 | 36 | 38 | 50/75 | 4 | 0.2 | /
单向 | SLR0532S2 | SOT-23 | 300 | 5 | 6 | 9/25 | 12 | 0.5 | 1
单向 | SLR0551P1 | DFN1006-2 | 300 | 5 | 6.5 | 10/20 | 15 | 0.2 | 1
单向 | SLR0556S8 | SOP-8 | 300 | 30 | 35 | 2/15 | 20 | 0.1 | 3
双向 | SLU1811P1 | DFN1006-2 | 300 | 18 | 20 | 25/42 | 7 | 0.2 | 20
单向 | SLU6351P1 | DFN1006-2 | 300 | 6.3 | 7 | 9/14 | 22 | 1 | 160
单向 | SLU3601D9 | SOD-923 | 300 | 36 | 38 | 50/75 | 4 | 0.2 | 30
双向 | SLU3381D5 | SOD-523 | 300 | 3.3 | 3.5 | 5.5/10 | 30 | 0.2 | 56
单向 | SLU1801P1 | DFN1006-2 | 300 | 18 | 20 | 24/34 | 9 | 0.2 | 45
双向 | SLU1511P1 | DFN1006-2 | 300 | 15 | 16.5 | 21/33 | 9 | 0.2 | 25
单向 | SLSMF12 | SOT-353 | 300 | 12 | 13.3 | 15/25 | 12 | 0.5 | 60
单向 | SLR6051P1 | DFN1006-2 | 300 | 60 | 62 | 3/85 | 20 | 0.2 | 2
双向 | SLSD15L | SOD-323 | 300 | 15 | 16.8 | 20/30 | 10 | 0.2 | 70
单向 | SLU1501P1 | DFN1006-2 | 320 | 15 | 16.5 | 21/32 | 10 | 0.2 | 50
双向 | SLSL05C | SOT-23 | 320 | 5 | 6 | 11/20 | 16 | 0.5 | 1
单向 | SLSM05 | SOT-23 | 320 | 5 | 6 | 8/14 | 23 | 0.5 | 160
双向 | SLSM30C | SOT-23 | 320 | 30 | 32 | 42/64 | 5 | 0.2 | 15
单向 | SLU1501D5 | SOD-523 | 320 | 15 | 16.5 | 23/32 | 10 | 0.2 | 50
单向 | SLST05 | SOT-323 | 320 | 5 | 6 | 8/14 | 23 | 0.5 | 160
双向 | SLSM712 | SOT-23 | 325 | 7/12 | 7.5/13.3 | 15/25 | 13 | 0.5 | 40/40
双向 | SLR3311D3 | SOD-323 | 340 | 3.3 | 3.5 | 7/16 | 21 | 0.2 | 1
双向 | SLR3321D3 | SOD-323 | 340 | 3.3 | 3.5 | 7/16 | 21 | 1 | 1.5
双向 | SLR3611D3 | SOD-323 | 340 | 36 | 38 | 55/75 | 4.5 | 0.2 | 0.8
单向 | SLSM12 | SOT-23 | 350 | 12 | 13.3 | 16/27 | 13 | 0.2 | 40
单向 | SLR0554S8 | SOP-8 | 350 | 5 | 6 | 9/17.5 | 20 | 1 | 3
双向 | SLR1211D3 | SOD-323 | 350 | 12 | 13.3 | 18/29 | 12 | 0.2 | 1
双向 | SLSL05CSL | SOT-23 | 350 | 5 | 6 | 12/18 | 13 | 0.5 | 0.5
双向 | SLR0811D3 | SOD-323 | 350 | 8 | 8.5 | 11/19.5 | 18 | 0.2 | 1
双向 | SLR1811D3 | SOD-323 | 350 | 18 | 19.5 | 29/45 | 8 | 0.2 | 1
双向 | SLU0581D5 | SOD-523 | 350 | 5 | 6 | 10/14 | 25 | 0.2 | 55
双向 | SLR0511D3 | SOD-323 | 360 | 5 | 6 | 10/20 | 18 | 0.2 | 1
双向 | SLR0511P6 | DFN1610-2 | 360 | 5 | 6 | 10/20 | 18 | 0.2 | 1
双向 | SLR2411D3 | SOD-323 | 360 | 24 | 27 | 36/55 | 6 | 0.2 | 1
双向 | SLR3312PT | DFN2010-8 | 360 | 3.3 | 3.5 | 7.5/12 | 30 | 0.5 | 1.5
单向 | SLR0531D3 | SOD-323 | 360 | 5 | 6 | 10/20 | 18 | 0.2 | 1
双向 | SLU1211P1 | DFN1006-2 | 375 | 12 | 13.3 | 16/25 | 15 | 0.2 | 35
单向 | SLSR05 | SOT-143 | 400 | 5 | 6 | 10/20 | 20 | 0.5 | 3
单向 | SLSRV05-4 | SOT-23-6L | 400 | 5 | 6 | 15/20 | 20 | 1 | 3
双向 | SLU4581P1H | DFN1006-2 | 400 | 4.5 | 4.8 | 6.5/10 | 40 | 0.2 | 100
单向 | SLSR05H | SOT-143 | 400 | 5 | 6 | 10/20 | 20 | 1 | 3
单向 | SLR3311P6 | DFN1610-2 | 400 | 3.3 | 3.8 | 6/16 | 25 | 0.2 | 1
单向 | SLSM22F | SOT-23 | 400 | 22 | 27 | 30/40 | 10 | 0.2 | 50
单向 | SLU2471P1 | DFN1006-2 | 420 | 24 | 26.7 | 30/42 | 10 | 0.2 | 54
双向 | SLSD15CM | SOD-323 | 450 | 15 | 16.7 | 20/25 | 18 | 0.5 | 20
单向 | SLU1271P1 | DFN1006-2 | 450 | 12 | 13.3 | 15/22.5 | 20 | 0.2 | 100
单向 | SLR2504P8 | DFN2626-10 | 450 | 2.5 | 2.7 | 7.5/15 | 25 | 0.2 | 3.8
单向 | SLR3304P8 | DFN2626-10 | 450 | 3.3 | 3.5 | 5.5/18.5 | 24 | 0.5 | 3.2
双向 | SLSM24CH | SOT-23 | 450 | 24 | 25 | 32/34.5 | 13 | 0.2 | 15
单向 | SLU1871P1 | DFN1006-2 | 450 | 18 | 19 | 23/34 | 13 | 0.5 | 70
单向 | SLU2071P1 | DFN1006-2 | 450 | 20 | 21 | 25/37 | 12 | 0.5 | 60
单向 | SLU0571P1 | DFN1006-2 | 450 | 5 | 6 | 8/14 | 32 | 1 | 300
单向 | SLU0771P1 | DFN1006-2 | 480 | 7 | 8 | 10/16 | 30 | 0.5 | 150
单向 | SLU0771P6X | DFN1610-2 | 480 | 7 | 8 | 10/16 | 30 | 0.5 | 150
单向 | SLU6371P1 | DFN1006-2 | 490 | 6.3 | 6.5 | 8/14 | 35 | 1 | 200
单向 | SLU0571P1SL | DFN1006-2 | 490 | 5 | 6.5 | 8/14 | 35 | 1 | 200
单向 | SLSD12 | SOD-323 | 500 | 12 | 13.3 | 19/25 | 20 | 0.2 | 100
双向 | SLSD12C | SOD-323 | 500 | 12 | 13.3 | 19/28 | 18 | 0.2 | 60
双向 | SLSD15C | SOD-323 | 500 | 15 | 16.7 | 20/25 | 16 | 0.2 | 30
单向 | SLSD24 | SOD-323 | 500 | 24 | 27 | 40/50 | 10 | 0.2 | 54
双向 | SLSD24C | SOD-323 | 500 | 24 | 27 | 40/50 | 8 | 0.2 | 30
单向 | SLSD36 | SOD-323 | 500 | 36 | 38 | 45/62.5 | 8 | 0.2 | 50
双向 | SLSD36C | SOD-323 | 500 | 36 | 38 | 48 | 6 | 0.2 | 20
单向 | SLSD40 | SOD-323 | 500 | 40 | 44 | 50/83 | 6 | 0.2 | 36
双向 | SLSD40C | SOD-323 | 500 | 40 | 44 | 50 | 5 | 0.2 | 20
单向 | SLSM12H | SOT-23 | 500 | 12 | 13.3 | 18/23 | 22 | 0.2 | 120
单向 | SLR0504P9 | DFN3020-10 | 500 | 5 | 6 | 10/20 | 25 | 0.5 | 3
双向 | SLR1211D3H | SOD-323 | 500 | 12 | 13.3 | 18/25 | 20 | 0.2 | 2
双向 | SLR3311D3H | SOD-323 | 500 | 3.3 | 3.9 | 7/16 | 30 | 0.2 | 1
单向 | SLSD33 | SOD-323 | 500 | 3.3 | 3.8 | 5/12.5 | 40 | 0.5 | 280
双向 | SLSD33C | SOD-323 | 500 | 3.3 | 3.8 | 5/12.5 | 40 | 0.2 | 120
单向 | SLSM33H | SOT-23 | 500 | 3.3 | 3.5 | 8/12.5 | 40 | 0.5 | 260
单向 | SLSD05 | SOD-323 | 500 | 5 | 6 | 9.5/14 | 36 | 0.5 | 230
双向 | SLSD05C | SOD-323 | 500 | 5 | 6 | 9.5/15 | 34 | 0.2 | 110
单向 | SLSD08 | SOD-323 | 500 | 8 | 8.5 | 12/18 | 28 | 0.2 | 200
双向 | SLSD08C | SOD-323 | 500 | 8 | 8.5 | 10/14 | 36 | 0.2 | 100
双向 | SLU0581P1H | DFN1006-2 | 500 | 5 | 6 | 8/14 | 35 | 0.2 | 100
单向 | SLSRDSL05-4 | SOP-8 | 500 | 5 | 6 | 9.8/25 | 1.5 | 10 | 4.5
单向 | SLSRDSL3.3-4 | SOP-8 | 500 | 3.3 | 3.5 | 5.3/15 | 25 | 0.5 | 8
双向 | SLU3381P1H | DFN1006-2 | 500 | 3.3 | 4 | 7/11 | 45 | 0.2 | 105
双向 | SLSD30C-LS | SOD-323 | 500 | 30 | 35 | 37/63 | 8 | 0.5 | 15
单向 | SLR0534P9 | DFN3020-10 | 500 | 5 | 6 | 12/20 | 25 | 0.2 | 3
双向 | SLU0581P1M | DFN1006-2 | 540 | 5 | 6 | 8/12 | 45 | 0.2 | 115
单向 | SLU0771D5 | SOD-523 | 550 | 7 | 7.5 | 10/16 | 34 | 0.2 | 160
单向 | SLSD07 | SOD-323 | 560 | 7 | 8 | 10/16 | 35 | 0.5 | 160
单向 | SLVU2.8-4 | SOP-8 | 600 | 2.8 | 3 | 8.5/20 | 30 | 1 | 2
单向 | SLR0574S2 | SOT-23-6L | 600 | 5 | 6 | 12/20 | 30 | 0.5 | 1
双向 | SLVU2.8-8 | SOP-8 | 600 | 2.8 | 3 | 12/21 | 30 | 0.1 | 1
双向 | SLU1281P1 | DFN1006-2 | 600 | 12 | 13 | 16.5/24 | 25 | 0.2 | 28
单向 | SLU1291P1 | DFN1006-2 | 600 | 12 | 13.5 | 15/20 | 30 | 0.2 | 140
单向 | SLSM15H | SOT-23 | 700 | 15 | 16.7 | 22/35 | 20 | 0.2 | 90
双向 | SLU4581P1M | DFN1006-2 | 700 | 4.5 | 4.8 | 6.5/14 | 50 | 1.2 | 130
单向 | SLSM05H | SOT-23 | 700 | 5 | 6 | 8/15 | 45 | 0.5 | 250
单向 | SLU1531FP | FBP1608-2 | 700 | 15 | 16.5 | 22/35 | 20 | 0.5 | 100
单向 | SLU0791P1 | DFN1006-2 | 700 | 7 | 8 | 10/15 | 45 | 0.5 | 185
双向 | SLR0511D3H | SOD-323 | 750 | 5 | 6 | 10/25 | 30 | 1 | 2
双向 | SLR0611D3H | SOD-323 | 770 | 6 | 6.5 | 9.5/18.5 | 35 | 0.2 | 1
单向 | SLU1231D1 | SOD-123 | 770 | 12 | 13.5 | 15.5/21 | 35 | 0.5 | 780
单向 | SLU0501D1 | SOD-123 | 900 | 5 | 6 | 8.5/16.5 | 60 | 0.5 | 400
单向 | SLU1531D3 | SOD-323 | 900 | 15 | 16 | 20/30 | 30 | 0.5 | 150
单向 | SLU3371D1 | SOD-123 | 975 | 3.3 | 4.8 | 9/15 | 65 | 0.5 | 450
单向 | SLR2504P9 | DFN3020-10 | 1000 | 2.5 | 2.7 | 12/25 | 40 | 0.2 | 3.9
单向 | SLR3304P9 | DFN3020-10 | 1000 | 3.3 | 3.5 | 5.5/25 | 40 | 0.5 | 3.8
双向 | SLR3304S8 | SOP-8 | 1000 | 3.3 | 3.5 | 5.5/25 | 40 | 0.5 | 3.8
单向 | SLU2071P6 | DFN1610-2 | 1000 | 20 | 21 | 24/33 | 30 | 1 | 200
单向 | SLU0551FP | FBP1608-2 | 1200 | 5 | 6 | 12/15 | 80 | 1 | 700
单向 | SLU4891P1 | DFN1006-2 | 1400 | 4.8 | 5 | 7/15 | 100 | 0.5 | 200
单向 | SLU2091P1 | DFN1006-2 | 1450 | 20 | 22 | 25/29 | 50 | 0.5 | 70
双向 | SLU0581D3 | SOD-323 | 1620 | 5 | 6 | 8.5/13.5 | 120 | 0.5 | 300
双向 | SLU0581P6 | DFN1610-2 | 1620 | 5 | 6 | 8.5/13.5 | 120 | 0.5 | 300
单向 | LC03-3.3 | SOP-8 | 1800 | 3.3 | 3.5 | 11/18 | 100 | 1 | 16
单向 | SLU0571D3 | SOD-323 | 1800 | 5 | 6 | 9.5/15 | 120 | 1 | 450
单向 | SLU2471P6 | DFN1610-2 | 1870 | 24 | 26.7 | 42/53.5 | 35 | 0.1 | 160
单向 | SLU0571P6 | DFN1610-2 | 1875 | 5 | 6 | 15/17 | 125 | 1 | 460
单向 | SLU0771P6 | DFN1610-2 | 1875 | 7 | 7.5 | 12/18 | 115 | 0.5 | 420
单向 | SLU0971P6 | DFN1610-2 | 1875 | 9 | 10 | 15/23 | 90 | 0.5 | 300
单向 | SLU1271D3 | SOD-323 | 1875 | 12 | 13.3 | 18/25 | 75 | 0.2 | 290
单向 | SLU1571P6 | DFN1610-2 | 1875 | 15 | 16.5 | 22/34 | 55 | 0.1 | 300
单向 | SLU2471D3 | SOD-323 | 1875 | 24 | 26.7 | 42/54 | 35 | 0.2 | 160
单向 | SLU1871P6 | DFN1610-2 | 1875 | 18 | 19.6 | 26/37.5 | 50 | 0.1 | /
单向 | SLU3671P6 | DFN1610-2 | 1875 | 36 | 37 | 60/75 | 25 | 0.5 | /
单向 | LC03-3.3L | SOP-8 | 1875 | 3.3 | 3.5 | 8/25 | 75 | 0.5 | 3
单向 | SLU1571D3L | SOD-323 | 1900 | 15 | 16.5 | 20/34.5 | 55 | 0.5 | 230
单向 | SLU0971D3 | SOD-323 | 2000 | 9 | 10 | 14/23 | 90 | 1 | 360
单向 | SLU1271P6 | DFN1610-2 | 2000 | 12 | 12.6 | 18/25 | 75 | 0.1 | 300
单向 | SLU1571D3 | SOD-323 | 2000 | 15 | 16.5 | 20/33 | 60 | 1 | 240
单向 | SLU1271D3H | SOD-323 | 2075 | 12 | 13.3 | 18/25 | 83 | 0.2 | 300
单向 | SLU4571D3 | SOD-323 | 2200 | 4.5 | 4.7 | 8.5/20 | 130 | 1 | 500
双向 | SLU0581D3H | SOD-323 | 2376 | 5 | 6 | 9/18 | 132 | 0.2 | 300
单向 | SLU0771D3 | SOD-323 | 2400 | 7 | 8 | 11/20 | 120 | 1 | 420
单向 | SLU4571P6 | DFN1610-2 | 2400 | 4.5 | 4.8 | 7/15 | 135 | 0.2 | 400
双向 | SLU4581D3 | SOD-323 | 2400 | 4.5 | 4.7 | 7.5/17 | 140 | 1 | 300
双向 | SLU4581P6 | DFN1610-2 | 2400 | 4.5 | 4.7 | 7.5/17 | 140 | 1 | 300
单向 | LC03-6 | SOP-8 | 2600 | 6 | 6.8 | 18/26 | 100 | 25 | 16
双向 | SLU4581D3H | SOD-323 | 2700 | 4.5 | 4.7 | 7.5/17 | 160 | 1 | 300
单向 | SLU0571D1F-T | SOD-123FL | 3000 | 5 | 5.5 | 11 | 230 | 30 | 3700
单向 | SLU4501P4-3L | DFN2020-3 | 3000 | 4.5 | 4.8 | 10/19 | 160 | 2 | 600
双向 | SLU2881D3 | SOD-323 | 3000 | 2.8 | 3 | 18 | 150 | 0.2 | 320
双向 | SLU0761D1F-T | SOD-123FL | 3500 | 7 | 7.7 | 16 | 16 | 50 | 870
单向 | SLU0571D1F | SOD-123FL | 3600 | 5 | 6.4 | 9/25 | 180 | 1 | 650
单向 | SLU0771D1F | SOD-123FL | 3600 | 7 | 7.5 | 12/22 | 200 | 6 | 500
单向 | SLU1271D1F-T | SOD-123FL | 4000 | 12 | 12.5 | 35 | 150 | 1 | 600
单向 | SLU1201P4-6 | DFN2018-6 | 4000 | 12 | 13 | 18/25 | 170 | 0.5 | 1000
双向 | SLU1261D1F-T | SOD-123FL | 4500 | 12 | 13.3 | 24 | 24 | 1 | 490
双向 | SLU0781D1F | SOD-123FL | 5000 | 7 | 7.5 | 9/25 | 200 | 5 | 400
双向 | SLU2481D1F-T | SOD-123FL | 5000 | 24 | 25 | 32 | 170 | 1 | 400
单向 | SLU4501P4-3 | DFN2020-3 | 5000 | 4.5 | 4.8 | 10/18 | 280 | 2 | 680
单向 | SLU2201P4-6 | DFN2018-6 | 5400 | 22 | 23 | 28/45 | 120 | 0.5 | 410
单向 | SLU0501P4-3 | DFN2020-3 | 5800 | 5 | 6 | 13/21 | 280 | 2 | 680
单向 | SLU2203P4H | DFN2020-6 | 5850 | 22 | 23 | 28/52 | 130 | 0.5 | 280
单向 | SLU0701P4-3 | DFN2020-3 | 6000 | 7 | 7.5 | 10/22 | 275 | 1 | 600
双向 | SLU0721P4-3 | DFN2020-3 | 6000 | 7 | 7.5 | 12/22 | 275 | 1 | 500
单向 | SLU1201P4-3 | DFN2020-3 | 6000 | 12 | 13 | 17/30 | 200 | 1 | 550
双向 | SLU1281D1F-T | SOD-123FL | 6000 | 12 | 13 | 30 | 200 | 1 | 600
双向 | SLU4521P4-3 | DFN2020-3 | 6000 | 4.5 | 4.8 | 8.5/20 | 300 | 1 | 350
| SLT4200SC | DO-214AA/SMB | 6000 |  |  |  |  | 150
单向 | SLU2401P4-3H | DFN2020-3 | 6120 | 24 | 24.8 | 31/34 | 180 | 1 | 410
单向 | SLU0701P4-3SL | DFN2020-3 | 6250 | 7 | 7.5 | 13/25 | 250 | 1 | 1000
单向 | SLU1801P4-3 | DFN2020-3 | 6400 | 18 | 20 | 25/43 | 150 | 0.5 | 430
单向 | SLU1501P4-3 | DFN2020-3 | 6500 | 15 | 16.5 | 21/36 | 180 | 1 | 350
单向 | SLU2001P4-3 | DFN2020-3 | 6500 | 20 | 22 | 28/45 | 145 | 0.5 | 400
单向 | SLU2401P4-3F | DFN2020-3 | 6500 | 24 | 24.8 | 30/36 | 180 | 1 | 400
单向 | SLU2471D1F-T | SOD-123FL | 6500 | 24 | 25 | 32 | 200 | 1 | 360
双向 | SLU0521P4-3 | DFN2020-3 | 6800 | 5 | 6 | 9/22 | 310 | 0.5 | 530
双向 | SLU2461D1F-T | SOD-123FL | 6800 | 24 | 26.7 | 40 | 170 | 1 | 300
单向 | SLU2401P4-3 | DFN2020-3 | 7000 | 24 | 24.8 | 32/50 | 140 | 1 | 410
单向 | SLU1301P4-6 | DFN2018-6 | 7000 | 13.5 | 14 | 20/35 | 200 | 0.1 | 520
双向 | SLU1521P4-3 | DFN2020-3 | 8400 | 15 | 16.5 | 25/35 | 240 | 1 | 320
双向 | SLU1221P4-3 | DFN2020-3 | 9800 | 12 | 13.5 | 15.5/21 | 280 | 1 | 380
双向 | SLU2881D1F-T | SOD-123FL | 10000 | 28 | 30 | 34/42 | 250 | 1 | 200
双向 | SLU1581P4-3 | DFN2020-3 | 10500 | 15 | 16.5 | 25/35 | 300 | 1 | 500
单向 | B0540WS | SOD-323 |  | 28 |  |  |  |  | 170
单向 | SLR1203P3 | DFN1616-6 | 100/ 300 | 5.5/12 | 6.5/13.3 | 10/20 | 5.0/12.0 | 0.5/0.2 | 0.6/60
单向 | SLR3603P3 | DFN1616-6 | 100/ 300 | 5.5/36 | 6.5/38 | 10/20 | 5.0/4.0 | 0.5/0.2 | 0.6/30
单向 | SLR1255P4 | DFN2018-6 | 60/2500 | 4/12 | 4.5/12.5 | 10.5/15 | 4/100 | 0.1/0.2 | 0.35
双向 | SLSM712H | SOT-23 | 600/1000 | 7/12 | 7.5/13.3 | 11/26 | 30/38 | 0.5 | 65
单向 | SLSM8SXXSL | DO-218AB | 6600/5200
单向 | SLR0504P3 | DFN1616-6 | 75/100 | 5/5.5 | 6 | 10/15 | 5/8 | 0.5 | 0.6/60
双向 | EUCS2X24V1B | DFN0603-2 | 50 | 24 | 31 | 5.6 | 6 | 0.1 | 0.12

## TVS
TVS Master List 选型清单 （其他功率可定制）
Device 型号 |  | VBL(V) | VBH(V) | IR(UA) |  |  | VCH(V) | IPP(A) | PPP（W） | PACKAGE
单向 | 双向 | ≥VBR (MIN)标准值 | ≤VBR (MAX)标准值 | ≤IR 标准值 | IT(MA) | VR(V) | >VRWM标准值 | ≥Ipp 标准值 | Power标准值
SMF5.0A | SMF5.0CA | 6.4 | 7 | 400 | 10 | 5 | 9.2 | 21.7 | 200 | SOD123FL/SMF
SMF6.0A | SMF6.0CA | 6.67 | 7.37 | 400 | 10 | 6 | 10.3 | 19.4 | 200 | SOD123FL/SMF
SMF6.5A | SMF6.5CA | 7.22 | 7.98 | 250 | 10 | 6.5 | 11.2 | 17.9 | 200 | SOD123FL/SMF
SMF7.0A | SMF7.0CA | 7.78 | 8.6 | 100 | 10 | 7 | 12 | 16.7 | 200 | SOD123FL/SMF
SMF7.5A | SMF7.5CA | 8.33 | 9.21 | 50 | 1 | 7.5 | 12.9 | 15.5 | 200 | SOD123FL/SMF
SMF8.0A | SMF8.0CA | 8.89 | 9.83 | 25 | 1 | 8 | 13.6 | 14.7 | 200 | SOD123FL/SMF
SMF8.5A | SMF8.5CA | 9.44 | 10.4 | 10 | 1 | 8.5 | 14.4 | 13.9 | 200 | SOD123FL/SMF
SMF9.0A | SMF9.0CA | 10 | 11.1 | 5 | 1 | 9 | 15.4 | 13 | 200 | SOD123FL/SMF
SMF10A | SMF10CA | 11.1 | 12.3 | 2.5 | 1 | 10 | 17 | 11.8 | 200 | SOD123FL/SMF
SMF11A | SMF11CA | 12.2 | 13.5 | 2.5 | 1 | 11 | 18.2 | 11 | 200 | SOD123FL/SMF
SMF12A | SMF12CA | 13.3 | 14.7 | 2.5 | 1 | 12 | 19.9 | 10.1 | 200 | SOD123FL/SMF
SMF13A | SMF13CA | 14.4 | 15.9 | 1 | 1 | 13 | 21.5 | 9.3 | 200 | SOD123FL/SMF
SMF14A | SMF14CA | 15.6 | 17.2 | 1 | 1 | 14 | 23.2 | 8.6 | 200 | SOD123FL/SMF
SMF15A | SMF15CA | 16.7 | 18.5 | 1 | 1 | 15 | 24.4 | 8.2 | 200 | SOD123FL/SMF
SMF16A | SMF16CA | 17.8 | 19.7 | 1 | 1 | 16 | 26 | 7.7 | 200 | SOD123FL/SMF
SMF17A | SMF17CA | 18.9 | 20.9 | 1 | 1 | 17 | 27.6 | 7.2 | 200 | SOD123FL/SMF
SMF18A | SMF18CA | 20 | 22.1 | 1 | 1 | 18 | 29.2 | 6.8 | 200 | SOD123FL/SMF
SMF20A | SMF20CA | 22.2 | 24.5 | 1 | 1 | 20 | 32.4 | 6.2 | 200 | SOD123FL/SMF
SMF22A | SMF22CA | 24.4 | 26.9 | 1 | 1 | 22 | 35.5 | 5.6 | 200 | SOD123FL/SMF
SMF24A | SMF24CA | 26.7 | 29.5 | 1 | 1 | 24 | 38.9 | 5.1 | 200 | SOD123FL/SMF
SMF26A | SMF26CA | 28.9 | 31.9 | 1 | 1 | 26 | 42.1 | 4.8 | 200 | SOD123FL/SMF
SMF28A | SMF28CA | 31.1 | 34.4 | 1 | 1 | 28 | 45.4 | 4.4 | 200 | SOD123FL/SMF
SMF30A | SMF30CA | 33.3 | 36.8 | 1 | 1 | 30 | 48.4 | 4.1 | 200 | SOD123FL/SMF
SMF33A | SMF33CA | 36.7 | 40.6 | 1 | 1 | 33 | 53.3 | 3.8 | 200 | SOD123FL/SMF
SMF36A | SMF36CA | 40 | 44.2 | 1 | 1 | 36 | 58.1 | 3.4 | 200 | SOD123FL/SMF
SMF40A | SMF40CA | 44.4 | 49.1 | 1 | 1 | 40 | 64.5 | 3.1 | 200 | SOD123FL/SMF
SMF43A | SMF43CA | 47.8 | 52.8 | 1 | 1 | 43 | 69.4 | 2.9 | 200 | SOD123FL/SMF
SMF45A | SMF45CA | 50 | 55.3 | 1 | 1 | 45 | 72.7 | 2.8 | 200 | SOD123FL/SMF
SMF48A | SMF48CA | 53.3 | 58.9 | 1 | 1 | 48 | 77.4 | 2.6 | 200 | SOD123FL/SMF
SMF51A | SMF51CA | 56.7 | 62.7 | 1 | 1 | 51 | 82.4 | 2.43 | 200 | SOD123FL/SMF
SMF54A | SMF54CA | 60 | 66.3 | 1 | 1 | 54 | 87.1 | 2.3 | 200 | SOD123FL/SMF
SMF58A | SMF58CA | 64.4 | 71.2 | 1 | 1 | 58 | 93.6 | 2.14 | 200 | SOD123FL/SMF
SMF60A | SMF60CA | 66.7 | 73.7 | 1 | 1 | 60 | 96.8 | 2.07 | 200 | SOD123FL/SMF
SMF64A | SMF64CA | 71.1 | 78.6 | 1 | 1 | 64 | 103 | 1.95 | 200 | SOD123FL/SMF
SMF70A | SMF70CA | 77.8 | 86 | 1 | 1 | 70 | 113 | 1.77 | 200 | SOD123FL/SMF
SMF75A | SMF75CA | 83.3 | 92.1 | 1 | 1 | 75 | 121 | 1.66 | 200 | SOD123FL/SMF
SMF78A | SMF78CA | 86.7 | 95.8 | 1 | 1 | 78 | 126 | 1.59 | 200 | SOD123FL/SMF
SMF85A | SMF85CA | 94.4 | 104 | 1 | 1 | 85 | 137 | 1.46 | 200 | SOD123FL/SMF
SMF90A | SMF90CA | 100 | 111 | 1 | 1 | 90 | 146 | 1.37 | 200 | SOD123FL/SMF
SMF100A | SMF100CA | 111 | 123 | 1 | 1 | 100 | 162 | 1.24 | 200 | SOD123FL/SMF
SMF110A | SMF110CA | 122 | 135 | 1 | 1 | 110 | 177 | 1.13 | 200 | SOD123FL/SMF
SMF120A | SMF120CA | 133 | 147 | 1 | 1 | 120 | 193 | 1.04 | 200 | SOD123FL/SMF
SMF130A | SMF130CA | 144 | 159 | 1 | 1 | 130 | 209 | 0.96 | 200 | SOD123FL/SMF
SMF150A | SMF150CA | 167 | 185 | 1 | 1 | 150 | 243 | 0.83 | 200 | SOD123FL/SMF
SMF160A | SMF160CA | 178 | 197 | 1 | 1 | 160 | 259 | 0.78 | 200 | SOD123FL/SMF
SMF170A | SMF170CA | 189 | 209 | 1 | 1 | 170 | 275 | 0.73 | 200 | SOD123FL/SMF
SMF180A | SMF180CA | 201.1 | 222 | 1 | 1 | 180 | 292 | 0.69 | 200 | SOD123FL/SMF
SMF190A | SMF190CA | 211 | 243 | 1 | 1 | 190 | 308 | 0.65 | 200 | SOD123FL/SMF
P4SMFT5.0A | P4SMFT5.0CA | 6.4 | 7 | 400 | 10 | 5 | 9.2 | 43.5 | 400 | SOD123FL/SMF
P4SMFT6.0A | P4SMFT6.0CA | 6.67 | 7.37 | 400 | 10 | 6 | 10.3 | 38.8 | 400 | SOD123FL/SMF
P4SMFT6.5A | P4SMFT6.5CA | 7.22 | 7.98 | 400 | 10 | 6.5 | 11.2 | 35.7 | 400 | SOD123FL/SMF
P4SMFT7.0A | P4SMFT7.0CA | 7.78 | 8.6 | 250 | 10 | 7 | 12 | 33.3 | 400 | SOD123FL/SMF
P4SMFT7.5A | P4SMFT7.5CA | 8.33 | 9.21 | 100 | 10 | 7.5 | 12.9 | 31 | 400 | SOD123FL/SMF
P4SMFT8.0A | P4SMFT8.0CA | 8.89 | 9.83 | 50 | 1 | 8 | 13.6 | 29.4 | 400 | SOD123FL/SMF
P4SMFT8.5A | P4SMFT8.5CA | 9.44 | 10.4 | 25 | 1 | 8.5 | 14.4 | 27.8 | 400 | SOD123FL/SMF
P4SMFT9.0A | P4SMFT9.0CA | 10 | 11.1 | 10 | 1 | 9 | 15.4 | 26 | 400 | SOD123FL/SMF
P4SMFT10A | P4SMFT10CA | 11.1 | 12.3 | 5 | 1 | 10 | 17 | 23.5 | 400 | SOD123FL/SMF
P4SMFT11A | P4SMFT11CA | 12.2 | 13.5 | 2.5 | 1 | 11 | 18.2 | 22 | 400 | SOD123FL/SMF
P4SMFT12A | P4SMFT12CA | 13.3 | 14.7 | 2.5 | 1 | 12 | 19.9 | 20.1 | 400 | SOD123FL/SMF
P4SMFT13A | P4SMFT13CA | 14.4 | 15.9 | 2.5 | 1 | 13 | 21.5 | 18.6 | 400 | SOD123FL/SMF
P4SMFT14A | P4SMFT14CA | 15.6 | 17.2 | 1 | 1 | 14 | 23.2 | 17.2 | 400 | SOD123FL/SMF
P4SMFT15A | P4SMFT15CA | 16.7 | 18.5 | 1 | 1 | 15 | 24.4 | 16.4 | 400 | SOD123FL/SMF
P4SMFT16A | P4SMFT16CA | 17.8 | 19.7 | 1 | 1 | 16 | 26 | 15.4 | 400 | SOD123FL/SMF
P4SMFT17A | P4SMFT17CA | 18.9 | 20.9 | 1 | 1 | 17 | 27.6 | 14.5 | 400 | SOD123FL/SMF
P4SMFT18A | P4SMFT18CA | 20 | 22.1 | 1 | 1 | 18 | 29.2 | 13.7 | 400 | SOD123FL/SMF
P4SMFT20A | P4SMFT20CA | 22.2 | 24.5 | 1 | 1 | 20 | 32.4 | 12.3 | 400 | SOD123FL/SMF
P4SMFT22A | P4SMFT22CA | 24.4 | 26.9 | 1 | 1 | 22 | 35.5 | 11.3 | 400 | SOD123FL/SMF
P4SMFT24A | P4SMFT24CA | 26.7 | 29.5 | 1 | 1 | 24 | 38.9 | 10.3 | 400 | SOD123FL/SMF
P4SMFT26A | P4SMFT26CA | 28.9 | 31.9 | 1 | 1 | 26 | 42.1 | 9.5 | 400 | SOD123FL/SMF
P4SMFT28A | P4SMFT28CA | 31.1 | 34.4 | 1 | 1 | 28 | 45.4 | 8.8 | 400 | SOD123FL/SMF
P4SMFT30A | P4SMFT30CA | 33.3 | 36.8 | 1 | 1 | 30 | 48.4 | 8.3 | 400 | SOD123FL/SMF
P4SMFT33A | P4SMFT33CA | 36.7 | 40.6 | 1 | 1 | 33 | 53.3 | 7.5 | 400 | SOD123FL/SMF
P4SMFT36A | P4SMFT36CA | 40 | 44.2 | 1 | 1 | 36 | 58.1 | 6.9 | 400 | SOD123FL/SMF
P4SMFT40A | P4SMFT40CA | 44.4 | 49.1 | 1 | 1 | 40 | 64.5 | 6.2 | 400 | SOD123FL/SMF
P4SMFT43A | P4SMFT43CA | 47.8 | 52.8 | 1 | 1 | 43 | 69.4 | 5.8 | 400 | SOD123FL/SMF
P4SMFT45A | P4SMFT45CA | 50 | 55.3 | 1 | 1 | 45 | 72.7 | 5.5 | 400 | SOD123FL/SMF
P4SMFT48A | P4SMFT48CA | 53.3 | 58.9 | 1 | 1 | 48 | 77.4 | 5.2 | 400 | SOD123FL/SMF
P4SMFT51A | P4SMFT51CA | 56.7 | 62.7 | 1 | 1 | 51 | 82.4 | 4.9 | 400 | SOD123FL/SMF
P4SMFT54A | P4SMFT54CA | 60 | 66.3 | 1 | 1 | 54 | 87.1 | 4.6 | 400 | SOD123FL/SMF
P4SMFT58A | P4SMFT58CA | 64.4 | 71.2 | 1 | 1 | 58 | 93.6 | 4.3 | 400 | SOD123FL/SMF
P4SMFT60A | P4SMFT60CA | 66.7 | 73.7 | 1 | 1 | 60 | 96.8 | 4.1 | 400 | SOD123FL/SMF
P4SMFT64A | P4SMFT64CA | 71.1 | 78.6 | 1 | 1 | 64 | 103 | 3.89 | 400 | SOD123FL/SMF
P4SMFT70A | P4SMFT70CA | 77.8 | 86 | 1 | 1 | 70 | 113 | 3.54 | 400 | SOD123FL/SMF
P4SMFT75A | P4SMFT75CA | 83.3 | 92.1 | 1 | 1 | 75 | 121 | 3.31 | 400 | SOD123FL/SMF
P4SMFT78A | P4SMFT78CA | 86.7 | 95.8 | 1 | 1 | 78 | 126 | 3.18 | 400 | SOD123FL/SMF
P4SMFT85A | P4SMFT85CA | 94.4 | 104 | 1 | 1 | 85 | 137 | 2.92 | 400 | SOD123FL/SMF
P4SMFT90A | P4SMFT90CA | 100 | 111 | 1 | 1 | 90 | 146 | 2.74 | 400 | SOD123FL/SMF
P4SMFT100A | P4SMFT100CA | 111 | 123 | 1 | 1 | 100 | 162 | 2.47 | 400 | SOD123FL/SMF
P4SMFT110A | P4SMFT110CA | 122 | 135 | 1 | 1 | 110 | 177 | 2.26 | 400 | SOD123FL/SMF
P4SMFT120A | P4SMFT120CA | 133 | 147 | 1 | 1 | 120 | 193 | 2.08 | 400 | SOD123FL/SMF
P4SMFT130A | P4SMFT130CA | 144 | 159 | 1 | 1 | 130 | 209 | 1.92 | 400 | SOD123FL/SMF
P4SMFT150A | P4SMFT150CA | 167 | 185 | 1 | 1 | 150 | 243 | 1.65 | 400 | SOD123FL/SMF
P4SMFT160A | P4SMFT160CA | 178 | 197 | 1 | 1 | 160 | 259 | 1.55 | 400 | SOD123FL/SMF
P4SMFT170A | P4SMFT170CA | 189 | 209 | 1 | 1 | 170 | 275 | 1.46 | 400 | SOD123FL/SMF
P4SMFT180A | P4SMFT180CA | 201.1 | 222 | 1 | 1 | 180 | 292 | 1.37 | 400 | SOD123FL/SMF
P4SMFT190A | P4SMFT190CA | 209 | 243 | 1 | 1 | 190 | 308 | 1.3 | 400 | SOD123FL/SMF
SMAJ5.0A | SMAJ5.0CA | 6.4 | 7 | 800 | 10 | 5 | 9.2 | 43.5 | 400 | SMA/DO-214AC
SMAJ6.0A | SMAJ6.0CA | 6.67 | 7.37 | 800 | 10 | 6 | 10.3 | 38.8 | 400 | SMA/DO-214AC
SMAJ6.5A | SMAJ6.5CA | 7.22 | 7.98 | 500 | 10 | 6.5 | 11.2 | 35.7 | 400 | SMA/DO-214AC
SMAJ7.0A | SMAJ7.0CA | 7.78 | 8.6 | 200 | 10 | 7 | 12 | 33.3 | 400 | SMA/DO-214AC
SMAJ7.5A | SMAJ7.5CA | 8.33 | 9.21 | 100 | 1 | 7.5 | 12.9 | 31 | 400 | SMA/DO-214AC
SMAJ8.0A | SMAJ8.0CA | 8.89 | 9.83 | 50 | 1 | 8 | 13.6 | 29.4 | 400 | SMA/DO-214AC
SMAJ8.5A | SMAJ8.5CA | 9.44 | 10.4 | 20 | 1 | 8.5 | 14.4 | 27.8 | 400 | SMA/DO-214AC
SMAJ9.0A | SMAJ9.0CA | 10 | 11.1 | 10 | 1 | 9 | 15.4 | 26 | 400 | SMA/DO-214AC
SMAJ10A | SMAJ10CA | 11.1 | 12.3 | 5 | 1 | 10 | 17 | 23.5 | 400 | SMA/DO-214AC
SMAJ11A | SMAJ11CA | 12.2 | 13.5 | 1 | 1 | 11 | 18.2 | 22 | 400 | SMA/DO-214AC
SMAJ12A | SMAJ12CA | 13.3 | 14.7 | 1 | 1 | 12 | 19.9 | 20.1 | 400 | SMA/DO-214AC
SMAJ13A | SMAJ13CA | 14.4 | 15.9 | 1 | 1 | 13 | 21.5 | 18.6 | 400 | SMA/DO-214AC
SMAJ14A | SMAJ14CA | 15.6 | 17.2 | 1 | 1 | 14 | 23.2 | 17.3 | 400 | SMA/DO-214AC
SMAJ15A | SMAJ15CA | 16.7 | 18.5 | 1 | 1 | 15 | 24.4 | 16.4 | 400 | SMA/DO-214AC
SMAJ16A | SMAJ16CA | 17.8 | 19.7 | 1 | 1 | 16 | 26 | 15.4 | 400 | SMA/DO-214AC
SMAJ17A | SMAJ17CA | 18.9 | 20.9 | 1 | 1 | 17 | 27.6 | 14.5 | 400 | SMA/DO-214AC
SMAJ18A | SMAJ18CA | 20 | 22.1 | 1 | 1 | 18 | 29.2 | 13.7 | 400 | SMA/DO-214AC
SMAJ20A | SMAJ20CA | 22.2 | 24.5 | 1 | 1 | 20 | 32.4 | 12.4 | 400 | SMA/DO-214AC
SMAJ22A | SMAJ22CA | 24.4 | 26.9 | 1 | 1 | 22 | 35.5 | 11.3 | 400 | SMA/DO-214AC
SMAJ24A | SMAJ24CA | 26.7 | 29.5 | 1 | 1 | 24 | 38.9 | 10.3 | 400 | SMA/DO-214AC
SMAJ26A | SMAJ26CA | 28.9 | 31.9 | 1 | 1 | 26 | 42.1 | 9.5 | 400 | SMA/DO-214AC
SMAJ28A | SMAJ28CA | 31.1 | 34.4 | 1 | 1 | 28 | 45.4 | 8.8 | 400 | SMA/DO-214AC
SMAJ30A | SMAJ30CA | 33.3 | 36.8 | 1 | 1 | 30 | 48.4 | 8.3 | 400 | SMA/DO-214AC
SMAJ33A | SMAJ33CA | 36.7 | 40.6 | 1 | 1 | 33 | 53.3 | 7.5 | 400 | SMA/DO-214AC
SMAJ36A | SMAJ36CA | 40 | 44.2 | 1 | 1 | 36 | 58.1 | 6.9 | 400 | SMA/DO-214AC
SMAJ40A | SMAJ40CA | 44.4 | 49.1 | 1 | 1 | 40 | 64.5 | 6.2 | 400 | SMA/DO-214AC
SMAJ43A | SMAJ43CA | 47.8 | 52.8 | 1 | 1 | 43 | 69.4 | 5.8 | 400 | SMA/DO-214AC
SMAJ45A | SMAJ45CA | 50 | 55.3 | 1 | 1 | 45 | 72.7 | 5.5 | 400 | SMA/DO-214AC
SMAJ48A | SMAJ48CA | 53.3 | 58.9 | 1 | 1 | 48 | 77.4 | 5.2 | 400 | SMA/DO-214AC
SMAJ51A | SMAJ51CA | 56.7 | 62.7 | 1 | 1 | 51 | 82.4 | 4.9 | 400 | SMA/DO-214AC
SMAJ54A | SMAJ54CA | 60 | 66.3 | 1 | 1 | 54 | 87.1 | 4.6 | 400 | SMA/DO-214AC
SMAJ58A | SMAJ58CA | 64.4 | 71.2 | 1 | 1 | 58 | 93.6 | 4.3 | 400 | SMA/DO-214AC
SMAJ60A | SMAJ60CA | 66.7 | 73.7 | 1 | 1 | 60 | 96.8 | 4.1 | 400 | SMA/DO-214AC
SMAJ64A | SMAJ64CA | 71.1 | 78.6 | 1 | 1 | 64 | 103 | 3.9 | 400 | SMA/DO-214AC
SMAJ70A | SMAJ70CA | 77.8 | 86 | 1 | 1 | 70 | 113 | 3.6 | 400 | SMA/DO-214AC
SMAJ75A | SMAJ75CA | 83.3 | 92.1 | 1 | 1 | 75 | 121 | 3.3 | 400 | SMA/DO-214AC
SMAJ78A | SMAJ78CA | 86.7 | 95.8 | 1 | 1 | 78 | 126 | 3.2 | 400 | SMA/DO-214AC
SMAJ85A | SMAJ85CA | 94.4 | 104 | 1 | 1 | 85 | 137 | 2.9 | 400 | SMA/DO-214AC
SMAJ90A | SMAJ90CA | 100 | 111 | 1 | 1 | 90 | 146 | 2.8 | 400 | SMA/DO-214AC
SMAJ100A | SMAJ100CA | 111 | 123 | 1 | 1 | 100 | 162 | 2.5 | 400 | SMA/DO-214AC
SMAJ110A | SMAJ110CA | 122 | 135 | 1 | 1 | 110 | 177 | 2.3 | 400 | SMA/DO-214AC
SMAJ120A | SMAJ120CA | 133 | 147 | 1 | 1 | 120 | 193 | 2.1 | 400 | SMA/DO-214AC
SMAJ130A | SMAJ130CA | 144 | 159 | 1 | 1 | 130 | 209 | 1.9 | 400 | SMA/DO-214AC
SMAJ150A | SMAJ150CA | 167 | 185 | 1 | 1 | 150 | 243 | 1.7 | 400 | SMA/DO-214AC
SMAJ160A | SMAJ160CA | 178 | 197 | 1 | 1 | 160 | 259 | 1.6 | 400 | SMA/DO-214AC
SMAJ170A | SMAJ170CA | 189 | 209 | 1 | 1 | 170 | 275 | 1.5 | 400 | SMA/DO-214AC
SMAJ180A | SMAJ180CA | 201 | 222 | 1 | 1 | 180 | 292 | 1.4 | 400 | SMA/DO-214AC
SMAJ200A | SMAJ200CA | 224 | 247 | 1 | 1 | 200 | 324 | 1.3 | 400 | SMA/DO-214AC
SMAJ210A | SMAJ210CA | 237 | 263 | 1 | 1 | 210 | 340 | 1.2 | 400 | SMA/DO-214AC
SMAJ220A | SMAJ220CA | 246 | 272 | 1 | 1 | 220 | 356 | 1.1 | 400 | SMA/DO-214AC
SMAJ250A | SMAJ250CA | 279 | 309 | 1 | 1 | 250 | 405 | 1 | 400 | SMA/DO-214AC
SMAJ300A | SMAJ300CA | 335 | 371 | 1 | 1 | 300 | 486 | 0.8 | 400 | SMA/DO-214AC
SMAJ350A | SMAJ350CA | 391 | 432 | 1 | 1 | 350 | 567 | 0.7 | 400 | SMA/DO-214AC
SMAJ400A | SMAJ400CA | 447 | 494 | 1 | 1 | 400 | 648 | 0.6 | 400 | SMA/DO-214AC
SMAJ440A | SMAJ440CA | 492 | 543 | 1 | 1 | 440 | 713 | 0.6 | 400 | SMA/DO-214AC
6SMAJ5.0A | 6SMAJ5.0CA | 6.4 | 7 | 800 | 10 | 5 | 9.2 | 65.3 | 600 | SMA/DO-214AC
6SMAJ6.0A | 6SMAJ6.0CA | 6.67 | 7.37 | 800 | 10 | 6 | 10.3 | 58.3 | 600 | SMA/DO-214AC
6SMAJ6.5A | 6SMAJ6.5CA | 7.22 | 7.98 | 500 | 10 | 6.5 | 11.2 | 53.6 | 600 | SMA/DO-214AC
6SMAJ7.0A | 6SMAJ7.0CA | 7.78 | 8.6 | 200 | 10 | 7 | 12 | 50 | 600 | SMA/DO-214AC
6SMAJ7.5A | 6SMAJ7.5CA | 8.33 | 9.21 | 100 | 1 | 7.5 | 12.9 | 46.5 | 600 | SMA/DO-214AC
6SMAJ8.0A | 6SMAJ8.0CA | 8.89 | 9.83 | 50 | 1 | 8 | 13.6 | 44.2 | 600 | SMA/DO-214AC
6SMAJ8.5A | 6SMAJ8.5CA | 9.44 | 10.4 | 20 | 1 | 8.5 | 14.4 | 41.7 | 600 | SMA/DO-214AC
6SMAJ9.0A | 6SMAJ9.0CA | 10 | 11.1 | 10 | 1 | 9 | 15.4 | 39 | 600 | SMA/DO-214AC
6SMAJ10A | 6SMAJ10CA | 11.1 | 12.3 | 5 | 1 | 10 | 17 | 35.3 | 600 | SMA/DO-214AC
6SMAJ11A | 6SMAJ11CA | 12.2 | 13.5 | 1 | 1 | 11 | 18.2 | 33 | 600 | SMA/DO-214AC
6SMAJ12A | 6SMAJ12CA | 13.3 | 14.7 | 1 | 1 | 12 | 19.9 | 30.2 | 600 | SMA/DO-214AC
6SMAJ13A | 6SMAJ13CA | 14.4 | 15.9 | 1 | 1 | 13 | 21.5 | 27.9 | 600 | SMA/DO-214AC
6SMAJ14A | 6SMAJ14CA | 15.6 | 17.2 | 1 | 1 | 14 | 23.2 | 25.9 | 600 | SMA/DO-214AC
6SMAJ15A | 6SMAJ15CA | 16.7 | 18.5 | 1 | 1 | 15 | 24.4 | 24.6 | 600 | SMA/DO-214AC
6SMAJ16A | 6SMAJ16CA | 17.8 | 19.7 | 1 | 1 | 16 | 26 | 23.1 | 600 | SMA/DO-214AC
6SMAJ17A | 6SMAJ17CA | 18.9 | 20.9 | 1 | 1 | 17 | 27.6 | 21.8 | 600 | SMA/DO-214AC
6SMAJ18A | 6SMAJ18CA | 20 | 22.1 | 1 | 1 | 18 | 29.2 | 20.6 | 600 | SMA/DO-214AC
6SMAJ20A | 6SMAJ20CA | 22.2 | 24.5 | 1 | 1 | 20 | 32.4 | 18.6 | 600 | SMA/DO-214AC
6SMAJ22A | 6SMAJ22CA | 24.4 | 26.9 | 1 | 1 | 22 | 35.5 | 16.9 | 600 | SMA/DO-214AC
6SMAJ24A | 6SMAJ24CA | 26.7 | 29.5 | 1 | 1 | 24 | 38.9 | 15.4 | 600 | SMA/DO-214AC
6SMAJ26A | 6SMAJ26CA | 28.9 | 31.9 | 1 | 1 | 26 | 42.1 | 14.3 | 600 | SMA/DO-214AC
6SMAJ28A | 6SMAJ28CA | 31.1 | 34.4 | 1 | 1 | 28 | 45.4 | 13.2 | 600 | SMA/DO-214AC
6SMAJ30A | 6SMAJ30CA | 33.3 | 36.8 | 1 | 1 | 30 | 48.4 | 12.4 | 600 | SMA/DO-214AC
6SMAJ33A | 6SMAJ33CA | 36.7 | 40.6 | 1 | 1 | 33 | 53.3 | 11.3 | 600 | SMA/DO-214AC
6SMAJ36A | 6SMAJ36CA | 40 | 44.2 | 1 | 1 | 36 | 58.1 | 10.4 | 600 | SMA/DO-214AC
6SMAJ40A | 6SMAJ40CA | 44.4 | 49.1 | 1 | 1 | 40 | 64.5 | 9.3 | 600 | SMA/DO-214AC
6SMAJ43A | 6SMAJ43CA | 47.8 | 52.8 | 1 | 1 | 43 | 69.4 | 8.7 | 600 | SMA/DO-214AC
6SMAJ45A | 6SMAJ45CA | 50 | 55.3 | 1 | 1 | 45 | 72.7 | 8.3 | 600 | SMA/DO-214AC
6SMAJ48A | 6SMAJ48CA | 53.3 | 58.9 | 1 | 1 | 48 | 77.4 | 7.8 | 600 | SMA/DO-214AC
6SMAJ51A | 6SMAJ51CA | 56.7 | 62.7 | 1 | 1 | 51 | 82.4 | 7.3 | 600 | SMA/DO-214AC
6SMAJ54A | 6SMAJ54CA | 60 | 66.3 | 1 | 1 | 54 | 87.1 | 6.9 | 600 | SMA/DO-214AC
6SMAJ58A | 6SMAJ58CA | 64.4 | 71.2 | 1 | 1 | 58 | 93.6 | 6.4 | 600 | SMA/DO-214AC
6SMAJ60A | 6SMAJ60CA | 66.7 | 73.7 | 1 | 1 | 60 | 96.8 | 6.2 | 600 | SMA/DO-214AC
6SMAJ64A | 6SMAJ64CA | 71.1 | 78.6 | 1 | 1 | 64 | 103 | 5.9 | 600 | SMA/DO-214AC
6SMAJ70A | 6SMAJ70CA | 77.8 | 86 | 1 | 1 | 70 | 113 | 5.3 | 600 | SMA/DO-214AC
6SMAJ75A | 6SMAJ75CA | 83.3 | 92.1 | 1 | 1 | 75 | 121 | 5 | 600 | SMA/DO-214AC
SMBJ5.0A | SMBJ5.0CA | 6.4 | 7 | 800 | 10 | 5 | 9.2 | 65.2 | 600 | SMB/DO-214AA
SMBJ6.0A | SMBJ6.0CA | 6.67 | 7.37 | 800 | 10 | 6 | 10.3 | 58.3 | 600 | SMB/DO-214AA
SMBJ6.5A | SMBJ6.5CA | 7.22 | 7.98 | 500 | 10 | 6.5 | 11.2 | 53.6 | 600 | SMB/DO-214AA
SMBJ7.0A | SMBJ7.0CA | 7.78 | 8.6 | 200 | 10 | 7 | 12 | 50 | 600 | SMB/DO-214AA
SMBJ7.5A | SMBJ7.5CA | 8.33 | 9.21 | 100 | 1 | 7.5 | 12.9 | 46.5 | 600 | SMB/DO-214AA
SMBJ8.0A | SMBJ8.0CA | 8.89 | 9.83 | 50 | 1 | 8 | 13.6 | 44.1 | 600 | SMB/DO-214AA
SMBJ8.5A | SMBJ8.5CA | 9.44 | 10.4 | 20 | 1 | 8.5 | 14.4 | 41.7 | 600 | SMB/DO-214AA
SMBJ9.0A | SMBJ9.0CA | 10 | 11.1 | 10 | 1 | 9 | 15.4 | 39 | 600 | SMB/DO-214AA
SMBJ10A | SMBJ10CA | 11.1 | 12.3 | 5 | 1 | 10 | 17 | 35.3 | 600 | SMB/DO-214AA
SMBJ11A | SMBJ11CA | 12.2 | 13.5 | 1 | 1 | 11 | 18.2 | 33 | 600 | SMB/DO-214AA
SMBJ12A | SMBJ12CA | 13.3 | 14.7 | 1 | 1 | 12 | 19.9 | 30.2 | 600 | SMB/DO-214AA
SMBJ13A | SMBJ13CA | 14.4 | 15.9 | 1 | 1 | 13 | 21.5 | 27.9 | 600 | SMB/DO-214AA
SMBJ14A | SMBJ14CA | 15.6 | 17.2 | 1 | 1 | 14 | 23.2 | 25.9 | 600 | SMB/DO-214AA
SMBJ15A | SMBJ15CA | 16.7 | 18.5 | 1 | 1 | 15 | 24.4 | 24.6 | 600 | SMB/DO-214AA
SMBJ16A | SMBJ16CA | 17.8 | 19.7 | 1 | 1 | 16 | 26 | 23.1 | 600 | SMB/DO-214AA
SMBJ17A | SMBJ17CA | 18.9 | 20.9 | 1 | 1 | 17 | 27.6 | 21.8 | 600 | SMB/DO-214AA
SMBJ18A | SMBJ18CA | 20 | 22.1 | 1 | 1 | 18 | 29.2 | 20.6 | 600 | SMB/DO-214AA
SMBJ20A | SMBJ20CA | 22.2 | 24.5 | 1 | 1 | 20 | 32.4 | 18.6 | 600 | SMB/DO-214AA
SMBJ22A | SMBJ22CA | 24.4 | 26.9 | 1 | 1 | 22 | 35.5 | 16.9 | 600 | SMB/DO-214AA
SMBJ24A | SMBJ24CA | 26.7 | 29.5 | 1 | 1 | 24 | 38.9 | 15.4 | 600 | SMB/DO-214AA
SMBJ26A | SMBJ26CA | 28.9 | 31.9 | 1 | 1 | 26 | 42.1 | 14.3 | 600 | SMB/DO-214AA
SMBJ28A | SMBJ28CA | 31.1 | 34.4 | 1 | 1 | 28 | 45.4 | 13.2 | 600 | SMB/DO-214AA
SMBJ30A | SMBJ30CA | 33.3 | 36.8 | 1 | 1 | 30 | 48.4 | 12.4 | 600 | SMB/DO-214AA
SMBJ33A | SMBJ33CA | 36.7 | 40.6 | 1 | 1 | 33 | 53.3 | 11.3 | 600 | SMB/DO-214AA
SMBJ36A | SMBJ36CA | 40 | 44.2 | 1 | 1 | 36 | 58.1 | 10.4 | 600 | SMB/DO-214AA
SMBJ40A | SMBJ40CA | 44.4 | 49.1 | 1 | 1 | 40 | 64.5 | 9.3 | 600 | SMB/DO-214AA
SMBJ43A | SMBJ43CA | 47.8 | 52.8 | 1 | 1 | 43 | 69.4 | 8.7 | 600 | SMB/DO-214AA
SMBJ45A | SMBJ45CA | 50 | 55.3 | 1 | 1 | 45 | 72.7 | 8.3 | 600 | SMB/DO-214AA
SMBJ48A | SMBJ48CA | 53.3 | 58.9 | 1 | 1 | 48 | 77.4 | 7.8 | 600 | SMB/DO-214AA
SMBJ51A | SMBJ51CA | 56.7 | 62.7 | 1 | 1 | 51 | 82.4 | 7.3 | 600 | SMB/DO-214AA
SMBJ54A | SMBJ54CA | 60 | 66.3 | 1 | 1 | 54 | 87.1 | 6.9 | 600 | SMB/DO-214AA
SMBJ58A | SMBJ58CA | 64.4 | 71.2 | 1 | 1 | 58 | 93.6 | 6.4 | 600 | SMB/DO-214AA
SMBJ60A | SMBJ60CA | 66.7 | 73.7 | 1 | 1 | 60 | 96.8 | 6.2 | 600 | SMB/DO-214AA
SMBJ64A | SMBJ64CA | 71.1 | 78.6 | 1 | 1 | 64 | 103 | 5.8 | 600 | SMB/DO-214AA
SMBJ70A | SMBJ70CA | 77.8 | 86 | 1 | 1 | 70 | 113 | 5.3 | 600 | SMB/DO-214AA
SMBJ75A | SMBJ75CA | 83.3 | 92.1 | 1 | 1 | 75 | 121 | 5 | 600 | SMB/DO-214AA
SMBJ78A | SMBJ78CA | 86.7 | 95.8 | 1 | 1 | 78 | 126 | 4.8 | 600 | SMB/DO-214AA
SMBJ85A | SMBJ85CA | 94.4 | 104 | 1 | 1 | 85 | 137 | 4.4 | 600 | SMB/DO-214AA
SMBJ90A | SMBJ90CA | 100 | 111 | 1 | 1 | 90 | 146 | 4.1 | 600 | SMB/DO-214AA
SMBJ100A | SMBJ100CA | 111 | 123 | 1 | 1 | 100 | 162 | 3.7 | 600 | SMB/DO-214AA
SMBJ110A | SMBJ110CA | 122 | 135 | 1 | 1 | 110 | 177 | 3.4 | 600 | SMB/DO-214AA
SMBJ120A | SMBJ120CA | 133 | 147 | 1 | 1 | 120 | 193 | 3.1 | 600 | SMB/DO-214AA
SMBJ130A | SMBJ130CA | 144 | 159 | 1 | 1 | 130 | 209 | 2.9 | 600 | SMB/DO-214AA
SMBJ150A | SMBJ150CA | 167 | 185 | 1 | 1 | 150 | 243 | 2.5 | 600 | SMB/DO-214AA
SMBJ160A | SMBJ160CA | 178 | 197 | 1 | 1 | 160 | 259 | 2.3 | 600 | SMB/DO-214AA
SMBJ170A | SMBJ170CA | 189 | 209 | 1 | 1 | 170 | 275 | 2.2 | 600 | SMB/DO-214AA
SMBJ180A | SMBJ180CA | 201 | 222 | 1 | 1 | 180 | 292 | 2.1 | 600 | SMB/DO-214AA
SMBJ190A | SMBJ190CA | 211 | 234 | 1 | 1 | 190 | 307 | 2 | 600 | SMB/DO-214AA
SMBJ200A | SMBJ200CA | 224 | 247 | 1 | 1 | 200 | 324 | 1.9 | 600 | SMB/DO-214AA
SMBJ210A | SMBJ210CA | 233 | 258 | 1 | 1 | 210 | 337 | 1.8 | 600 | SMB/DO-214AA
SMBJ220A | SMBJ220CA | 246 | 272 | 1 | 1 | 220 | 356 | 1.7 | 600 | SMB/DO-214AA
SMBJ250A | SMBJ250CA | 279 | 309 | 1 | 1 | 250 | 405 | 1.5 | 600 | SMB/DO-214AA
SMBJ300A | SMBJ300CA | 335 | 371 | 1 | 1 | 300 | 486 | 1.3 | 600 | SMB/DO-214AA
SMBJ350A | SMBJ350CA | 391 | 432 | 1 | 1 | 350 | 567 | 1.1 | 600 | SMB/DO-214AA
SMBJ400A | SMBJ400CA | 447 | 494 | 1 | 1 | 400 | 648 | 0.9 | 600 | SMB/DO-214AA
SMBJ440A | SMBJ440CA | 492 | 543 | 1 | 1 | 440 | 713 | 0.8 | 600 | SMB/DO-214AA
P6SMB6.8A | P6SMB6.8CA | 6.45 | 7.14 | 1000 | 10 | 5.8 | 10.5 | 58.1 | 600 | SMB/DO-214AA
P6SMB7.5A | P6SMB7.5CA | 7.13 | 7.88 | 500 | 10 | 6.4 | 11.3 | 54 | 600 | SMB/DO-214AA
P6SMB8.2A | P6SMB8.2CA | 7.79 | 8.61 | 200 | 10 | 7.02 | 12.1 | 50.4 | 600 | SMB/DO-214AA
P6SMB9.1A | P6SMB9.1CA | 8.65 | 9.5 | 50 | 1 | 7.78 | 13.4 | 45.5 | 600 | SMB/DO-214AA
P6SMB10A | P6SMB10CA | 9.5 | 10.5 | 10 | 1 | 8.55 | 14.5 | 42.1 | 600 | SMB/DO-214AA
P6SMB11A | P6SMB11CA | 10.5 | 11.6 | 5 | 1 | 9.4 | 15.6 | 39.1 | 600 | SMB/DO-214AA
P6SMB12A | P6SMB12CA | 11.4 | 12.6 | 5 | 1 | 10.2 | 16.7 | 36.5 | 600 | SMB/DO-214AA
P6SMB13A | P6SMB13CA | 12.4 | 13.7 | 1 | 1 | 11.1 | 18.2 | 33.5 | 600 | SMB/DO-214AA
P6SMB15A | P6SMB15CA | 14.3 | 15.8 | 1 | 1 | 12.8 | 21.2 | 28.8 | 600 | SMB/DO-214AA
P6SMB16A | P6SMB16CA | 15.2 | 16.8 | 1 | 1 | 13.6 | 22.5 | 27.1 | 600 | SMB/DO-214AA
P6SMB18A | P6SMB18CA | 17.1 | 18.9 | 1 | 1 | 15.3 | 25.2 | 24.2 | 600 | SMB/DO-214AA
P6SMB20A | P6SMB20CA | 19 | 21 | 1 | 1 | 17.1 | 27.7 | 22 | 600 | SMB/DO-214AA
P6SMB22A | P6SMB22CA | 20.9 | 23.1 | 1 | 1 | 18.8 | 30.6 | 19.9 | 600 | SMB/DO-214AA
P6SMB24A | P6SMB24CA | 22.8 | 25.2 | 1 | 1 | 20.5 | 33.2 | 18.4 | 600 | SMB/DO-214AA
P6SMB27A | P6SMB27CA | 25.7 | 28.4 | 1 | 1 | 23.1 | 37.5 | 16.3 | 600 | SMB/DO-214AA
P6SMB30A | P6SMB30CA | 28.5 | 31.5 | 1 | 1 | 25.6 | 41.4 | 14.7 | 600 | SMB/DO-214AA
P6SMB33A | P6SMB33CA | 31.4 | 34.7 | 1 | 1 | 28.2 | 45.7 | 13.3 | 600 | SMB/DO-214AA
P6SMB36A | P6SMB36CA | 34.2 | 37.8 | 1 | 1 | 30.8 | 49.9 | 12.2 | 600 | SMB/DO-214AA
P6SMB39A | P6SMB39CA | 37.1 | 41 | 1 | 1 | 33.3 | 53.9 | 11.3 | 600 | SMB/DO-214AA
P6SMB43A | P6SMB43CA | 40.9 | 45.2 | 1 | 1 | 36.8 | 59.3 | 10.3 | 600 | SMB/DO-214AA
P6SMB47A | P6SMB47CA | 44.7 | 49.4 | 1 | 1 | 40.2 | 64.8 | 9.4 | 600 | SMB/DO-214AA
P6SMB51A | P6SMB51CA | 48.5 | 53.6 | 1 | 1 | 43.6 | 70.1 | 8.7 | 600 | SMB/DO-214AA
P6SMB56A | P6SMB56CA | 53.2 | 58.8 | 1 | 1 | 47.8 | 77 | 7.9 | 600 | SMB/DO-214AA
P6SMB62A | P6SMB62CA | 58.9 | 65.1 | 1 | 1 | 53 | 85 | 7.2 | 600 | SMB/DO-214AA
P6SMB68A | P6SMB68CA | 64.6 | 71.4 | 1 | 1 | 58.1 | 92 | 6.6 | 600 | SMB/DO-214AA
P6SMB75A | P6SMB75CA | 71.3 | 78.8 | 1 | 1 | 64.1 | 103 | 5.9 | 600 | SMB/DO-214AA
P6SMB82A | P6SMB82CA | 77.9 | 86.1 | 1 | 1 | 70.1 | 113 | 5.4 | 600 | SMB/DO-214AA
P6SMB91A | P6SMB91CA | 86.5 | 95.5 | 1 | 1 | 77.8 | 125 | 4.9 | 600 | SMB/DO-214AA
P6SMB100A | P6SMB100CA | 95 | 105 | 1 | 1 | 84 | 137 | 4.5 | 600 | SMB/DO-214AA
P6SMB110A | P6SMB110CA | 105 | 116 | 1 | 1 | 94 | 152 | 4 | 600 | SMB/DO-214AA
P6SMB120A | P6SMB120CA | 114 | 126 | 1 | 1 | 102 | 152 | 3.7 | 600 | SMB/DO-214AA
P6SMB130A | P6SMB130CA | 124 | 137 | 1 | 1 | 111 | 179 | 3.4 | 600 | SMB/DO-214AA
P6SMB150A | P6SMB150CA | 143 | 158 | 1 | 1 | 128 | 207 | 2.9 | 600 | SMB/DO-214AA
P6SMB160A | P6SMB160CA | 152 | 168 | 1 | 1 | 136 | 219 | 2.8 | 600 | SMB/DO-214AA
P6SMB170A | P6SMB170CA | 162 | 179 | 1 | 1 | 145 | 234 | 2.6 | 600 | SMB/DO-214AA
P6SMB180A | P6SMB180CA | 171 | 189 | 1 | 1 | 154 | 246 | 2.5 | 600 | SMB/DO-214AA
P6SMB200A | P6SMB200CA | 190 | 210 | 1 | 1 | 171 | 274 | 2.2 | 600 | SMB/DO-214AA
P6SMB220A | P6SMB220CA | 209 | 231 | 1 | 1 | 185 | 328 | 1.9 | 600 | SMB/DO-214AA
P6SMB250A | P6SMB250CA | 237 | 263 | 1 | 1 | 214 | 344 | 1.8 | 600 | SMB/DO-214AA
P6SMB300A | P6SMB300CA | 285 | 315 | 1 | 1 | 256 | 414 | 1.5 | 600 | SMB/DO-214AA
P6SMB350A | P6SMB350CA | 332 | 368 | 1 | 1 | 300 | 482 | 1.3 | 600 | SMB/DO-214AA
P6SMB400A | P6SMB400CA | 380 | 420 | 1 | 1 | 342 | 548 | 1.1 | 600 | SMB/DO-214AA
P6SMB440A | P6SMB440CA | 418 | 462 | 1 | 1 | 376 | 602 | 1 | 600 | SMB/DO-214AA
P6SMB480A | P6SMB480CA | 456 | 504 | 1 | 1 | 408 | 658 | 0.9 | 600 | SMB/DO-214AA
P6SMB510A | P6SMB510CA | 485 | 535 | 1 | 1 | 434 | 698 | 0.9 | 600 | SMB/DO-214AA
P6SMB520A | P6SMB520CA | 494 | 546 | 1 | 1 | 444 | 711 | 0.84 | 600 | SMB/DO-214AA
P6SMB530A | P6SMB530CA | 503.5 | 556.5 | 1 | 1 | 450 | 725 | 0.8 | 600 | SMB/DO-214AA
P6SMB540A | P6SMB540CA | 513 | 567 | 1 | 1 | 459 | 740 | 0.8 | 600 | SMB/DO-214AA
P6SMB550A | P6SMB550CA | 522.5 | 577.5 | 1 | 1 | 467 | 760 | 0.8 | 600 | SMB/DO-214AA
P6SMB600A | P6SMB600CA | 570 | 630 | 1 | 1 | 510 | 828 | 0.75 | 600 | SMB/DO-214AA
10BJ5.0A | 10BJ5.0CA | 6.4 | 7 | 800 | 10 | 5 | 9.2 | 108.7 | 1000 | SMB/DO-214AA
10BJ6.0A | 10BJ6.0CA | 6.67 | 7.37 | 800 | 10 | 6 | 10.3 | 97.09 | 1000 | SMB/DO-214AA
10BJ6.5A | 10BJ6.5CA | 7.22 | 7.98 | 500 | 10 | 6.5 | 11.2 | 89.29 | 1000 | SMB/DO-214AA
10BJ7.0A | 10BJ7.0CA | 7.78 | 8.6 | 200 | 10 | 7 | 12 | 83.33 | 1000 | SMB/DO-214AA
10BJ7.5A | 10BJ7.5CA | 8.33 | 9.21 | 100 | 1 | 7.5 | 12.9 | 77.52 | 1000 | SMB/DO-214AA
10BJ8.0A | 10BJ8.0CA | 8.89 | 9.83 | 50 | 1 | 8 | 13.6 | 73.53 | 1000 | SMB/DO-214AA
10BJ8.5A | 10BJ8.5CA | 9.44 | 10.04 | 20 | 1 | 8.5 | 14.4 | 69.44 | 1000 | SMB/DO-214AA
10BJ9.0A | 10BJ9.0CA | 10 | 11.1 | 10 | 1 | 9 | 15.4 | 64.94 | 1000 | SMB/DO-214AA
10BJ10A | 10BJ10CA | 11.1 | 12.3 | 1 | 1 | 10 | 17 | 58.82 | 1000 | SMB/DO-214AA
10BJ11A | 10BJ11CA | 12.1 | 13.5 | 1 | 1 | 11 | 18.2 | 54.95 | 1000 | SMB/DO-214AA
10BJ12A | 10BJ12CA | 13.3 | 14.7 | 1 | 1 | 12 | 19.9 | 50.25 | 1000 | SMB/DO-214AA
10BJ13A | 10BJ13CA | 14.4 | 15.9 | 1 | 1 | 13 | 21.5 | 46.51 | 1000 | SMB/DO-214AA
10BJ14A | 10BJ14CA | 15.6 | 17.2 | 1 | 1 | 14 | 23.2 | 43.1 | 1000 | SMB/DO-214AA
10BJ15A | 10BJ15CA | 16.7 | 18.5 | 1 | 1 | 15 | 24.4 | 40.98 | 1000 | SMB/DO-214AA
10BJ16A | 10BJ16CA | 17.8 | 19.7 | 1 | 1 | 16 | 26 | 38.46 | 1000 | SMB/DO-214AA
10BJ17A | 10BJ17CA | 18.9 | 20.9 | 1 | 1 | 17 | 27.6 | 36.23 | 1000 | SMB/DO-214AA
10BJ18A | 10BJ18CA- | 20 | 22.1 | 1 | 1 | 18 | 29.2 | 34.25 | 1000 | SMB/DO-214AA
10BJ20A | 10BJ20CA | 22.2 | 24.5 | 1 | 1 | 20 | 32.4 | 30.86 | 1000 | SMB/DO-214AA
10BJ22A | 10BJ22CA | 24.4 | 26.9 | 1 | 1 | 22 | 35.5 | 28.17 | 1000 | SMB/DO-214AA
10BJ24A | 10BJ24CA | 26.7 | 29.5 | 1 | 1 | 24 | 38.9 | 25.71 | 1000 | SMB/DO-214AA
10BJ26A | 10BJ26CA | 28.9 | 31.9 | 1 | 1 | 26 | 42.1 | 23.75 | 1000 | SMB/DO-214AA
10BJ28A | 10BJ28CA | 31.1 | 34.4 | 1 | 1 | 28 | 45.4 | 22.03 | 1000 | SMB/DO-214AA
10BJ30A | 10BJ30CA | 33.3 | 36.8 | 1 | 1 | 30 | 48.4 | 20.66 | 1000 | SMB/DO-214AA
10BJ33A | 10BJ33CA | 36.7 | 40.6 | 1 | 1 | 33 | 53.3 | 18.76 | 1000 | SMB/DO-214AA
10BJ36A | 10BJ36CA | 40 | 44.2 | 1 | 1 | 36 | 58.1 | 17.21 | 1000 | SMB/DO-214AA
10BJ40A | 10BJ40CA | 44.4 | 49.1 | 1 | 1 | 40 | 63.5 | 15.5 | 1000 | SMB/DO-214AA
10BJ43A | 10BJ43CA | 47.8 | 52.8 | 1 | 1 | 43 | 69.4 | 14.41 | 1000 | SMB/DO-214AA
10BJ45A | 10BJ45CA | 50 | 55.3 | 1 | 1 | 45 | 72.7 | 13.76 | 1000 | SMB/DO-214AA
10BJ48A | 10BJ48CA | 53.3 | 58.9 | 1 | 1 | 48 | 77.4 | 12.92 | 1000 | SMB/DO-214AA
10BJ51A | 10BJ51CA | 56.7 | 62.7 | 1 | 1 | 51 | 82.4 | 12.14 | 1000 | SMB/DO-214AA
10BJ54A | 10BJ54CA | 60 | 66.3 | 1 | 1 | 54 | 87.1 | 11.48 | 1000 | SMB/DO-214AA
10BJ58A | 10BJ58CA | 64.4 | 71.2 | 1 | 1 | 58 | 93.6 | 10.68 | 1000 | SMB/DO-214AA
10BJ60A | 10BJ60CA | 66.7 | 73.7 | 1 | 1 | 60 | 96.8 | 10.33 | 1000 | SMB/DO-214AA
10BJ64A | 10BJ64CA | 71.1 | 78.6 | 1 | 1 | 64 | 103 | 9.71 | 1000 | SMB/DO-214AA
10BJ70A | 10BJ70CA | 77.8 | 86 | 1 | 1 | 70 | 113 | 8.85 | 1000 | SMB/DO-214AA
10BJ75A | 10BJ75CA | 83.3 | 92.1 | 1 | 1 | 75 | 121 | 8.26 | 1000 | SMB/DO-214AA
10BJ78A | 10BJ78CA | 86.7 | 95.8 | 1 | 1 | 78 | 126 | 7.94 | 1000 | SMB/DO-214AA
10BJ85A | 10BJ85CA | 94.4 | 104 | 1 | 1 | 85 | 137 | 7.3 | 1000 | SMB/DO-214AA
10BJ90A | 10BJ90CA | 100 | 111 | 1 | 1 | 90 | 146 | 6.85 | 1000 | SMB/DO-214AA
10BJ100A | 10BJ100CA | 111 | 123 | 1 | 1 | 100 | 162 | 6.17 | 1000 | SMB/DO-214AA
10BJ110A | 10BJ110CA | 122 | 135 | 1 | 1 | 110 | 177 | 5.65 | 1000 | SMB/DO-214AA
10BJ120A | 10BJ120CA | 133 | 147 | 1 | 1 | 120 | 193 | 5.18 | 1000 | SMB/DO-214AA
10BJ130A | 10BJ130CA | 144 | 159 | 1 | 1 | 130 | 209 | 4.78 | 1000 | SMB/DO-214AA
10BJ150A | 10BJ150CA | 167 | 185 | 1 | 1 | 150 | 243 | 4.12 | 1000 | SMB/DO-214AA
10BJ160A | 10BJ160CA | 178 | 197 | 1 | 1 | 160 | 259 | 3.86 | 1000 | SMB/DO-214AA
10BJ170A | 10BJ170CA | 189 | 209 | 1 | 1 | 170 | 275 | 3.64 | 1000 | SMB/DO-214AA
10BJ180A | 10BJ180CA | 201.1 | 222 | 1 | 1 | 180 | 292 | 3.42 | 1000 | SMB/DO-214AA
10BJ190A | 10BJ190CA | 209 | 233 | 1 | 1 | 190 | 308 | 3.25 | 1000 | SMB/DO-214AA
10BJ200A | 10BJ200CA | 224 | 247 | 1 | 1 | 200 | 324 | 3.09 | 1000 | SMB/DO-214AA
10BJ220A | 10BJ220CA | 246 | 272 | 1 | 1 | 220 | 356 | 2.81 | 1000 | SMB/DO-214AA
10BJ250A | 10BJ250CA | 279 | 309 | 1 | 1 | 250 | 405 | 2.47 | 1000 | SMB/DO-214AA
10BJ300A | 10BJ300CA | 335 | 371 | 1 | 1 | 300 | 486 | 2.06 | 1000 | SMB/DO-214AA
10BJ350A | 10BJ350CA | 391 | 432 | 1 | 1 | 350 | 567 | 1.76 | 1000 | SMB/DO-214AA
10BJ400A | 10BJ400CA | 447 | 494 | 1 | 1 | 400 | 648 | 1.54 | 1000 | SMB/DO-214AA
10BJ440A | 10BJ440CA | 492 | 543 | 1 | 1 | 440 | 713 | 1.4 | 1000 | SMB/DO-214AA
15BJ5.0A | 15BJ5.0A | 6.4 | 7 | 800 | 10 | 5 | 9.2 | 163.05 | 1500 | SMB/DO-214AA
15BJ6.0A | 15BJ6.0A | 6.67 | 7.37 | 800 | 10 | 6 | 10.3 | 145.64 | 1500 | SMB/DO-214AA
15BJ6.5A | 15BJ6.5A | 7.22 | 7.98 | 500 | 10 | 6.5 | 11.2 | 133.93 | 1500 | SMB/DO-214AA
15BJ7.0A | 15BJ7.0A | 7.78 | 8.6 | 200 | 10 | 7 | 12 | 125 | 1500 | SMB/DO-214AA
15BJ7.5A | 15BJ7.5A | 8.33 | 9.21 | 100 | 1 | 7.5 | 12.9 | 116.28 | 1500 | SMB/DO-214AA
15BJ8.0A | 15BJ8.0A | 8.89 | 9.83 | 50 | 1 | 8 | 13.6 | 110.3 | 1500 | SMB/DO-214AA
15BJ8.5A | 15BJ8.5A | 9.44 | 10.04 | 20 | 1 | 8.5 | 14.4 | 104.17 | 1500 | SMB/DO-214AA
15BJ9.0A | 15BJ9.0A | 10 | 11.1 | 10 | 1 | 9 | 15.4 | 97.41 | 1500 | SMB/DO-214AA
15BJ10A | 15BJ10A | 11.1 | 12.3 | 5 | 1 | 10 | 17 | 88.24 | 1500 | SMB/DO-214AA
15BJ11A | 15BJ11A | 12.1 | 13.5 | 1 | 1 | 11 | 18.2 | 82.42 | 1500 | SMB/DO-214AA
15BJ12A | 15BJ12A | 13.3 | 14.7 | 1 | 1 | 12 | 19.9 | 75.38 | 1500 | SMB/DO-214AA
15BJ13A | 15BJ13A | 14.4 | 15.9 | 1 | 1 | 13 | 21.5 | 69.77 | 1500 | SMB/DO-214AA
15BJ14A | 15BJ14A | 15.6 | 17.2 | 1 | 1 | 14 | 23.2 | 64.66 | 1500 | SMB/DO-214AA
15BJ15A | 15BJ15A | 16.7 | 18.5 | 1 | 1 | 15 | 24.4 | 61.48 | 1500 | SMB/DO-214AA
15BJ16A | 15BJ16A | 17.8 | 19.7 | 1 | 1 | 16 | 26 | 57.7 | 1500 | SMB/DO-214AA
15BJ17A | 15BJ17A | 18.9 | 20.9 | 1 | 1 | 17 | 27.6 | 54.35 | 1500 | SMB/DO-214AA
15BJ18A | 15BJ18A | 20 | 22.1 | 1 | 1 | 18 | 29.2 | 51.37 | 1500 | SMB/DO-214AA
15BJ20A | 15BJ20A | 22.2 | 24.5 | 1 | 1 | 20 | 32.4 | 46.3 | 1500 | SMB/DO-214AA
15BJ22A | 15BJ22A | 24.4 | 26.9 | 1 | 1 | 22 | 35.5 | 42.26 | 1500 | SMB/DO-214AA
15BJ24A | 15BJ24A | 26.7 | 29.5 | 1 | 1 | 24 | 38.9 | 38.57 | 1500 | SMB/DO-214AA
15BJ26A | 15BJ26A | 28.9 | 31.9 | 1 | 1 | 26 | 42.1 | 35.63 | 1500 | SMB/DO-214AA
15BJ28A | 15BJ28A | 31.1 | 34.4 | 1 | 1 | 28 | 45.4 | 33.04 | 1500 | SMB/DO-214AA
15BJ30A | 15BJ30A | 33.3 | 36.8 | 1 | 1 | 30 | 48.4 | 31 | 1500 | SMB/DO-214AA
15BJ33A | 15BJ33A | 36.7 | 40.6 | 1 | 1 | 33 | 53.3 | 28.15 | 1500 | SMB/DO-214AA
15BJ36A | 15BJ36A | 40 | 44.2 | 1 | 1 | 36 | 58.1 | 25.82 | 1500 | SMB/DO-214AA
15BJ40A | 15BJ40A | 44.4 | 49.1 | 1 | 1 | 40 | 64.5 | 23.26 | 1500 | SMB/DO-214AA
15BJ43A | 15BJ43A | 47.8 | 52.8 | 1 | 1 | 43 | 69.4 | 21.62 | 1500 | SMB/DO-214AA
15BJ45A | 15BJ45A | 50 | 55.3 | 1 | 1 | 45 | 72.7 | 20.64 | 1500 | SMB/DO-214AA
15BJ48A | 15BJ48A | 53.3 | 58.9 | 1 | 1 | 48 | 77.4 | 19.38 | 1500 | SMB/DO-214AA
15BJ51A | 15BJ51A | 56.7 | 62.7 | 1 | 1 | 51 | 82.4 | 18.21 | 1500 | SMB/DO-214AA
15BJ54A | 15BJ54A | 60 | 66.3 | 1 | 1 | 54 | 87.1 | 17.23 | 1500 | SMB/DO-214AA
15BJ58A | 15BJ58A | 64.4 | 71.2 | 1 | 1 | 58 | 93.6 | 16.03 | 1500 | SMB/DO-214AA
15BJ60A | 15BJ60A | 66.7 | 73.7 | 1 | 1 | 60 | 96.8 | 15.5 | 1500 | SMB/DO-214AA
15BJ64A | 15BJ64A | 71.1 | 78.6 | 1 | 1 | 64 | 103 | 14.57 | 1500 | SMB/DO-214AA
2.0BJ18A | 2.0BJ18CA | 20 | 22.1 | 1 | 1 | 18 | 29.2 | 68.5 | 2000 | SMB/DO-214AA
2.0BJ20A | 2.0BJ20CA | 22.2 | 24.5 | 1 | 1 | 20 | 32.4 | 61.73 | 2000 | SMB/DO-214AA
2.0BJ22A | 2.0BJ22CA | 24.4 | 26.9 | 1 | 1 | 22 | 35.5 | 56.34 | 2000 | SMB/DO-214AA
2.0BJ24A | 2.0BJ24CA | 26.7 | 29.5 | 1 | 1 | 24 | 38.9 | 51.42 | 2000 | SMB/DO-214AA
2.0BJ26A | 2.0BJ26CA | 28.9 | 31.9 | 1 | 1 | 26 | 42.1 | 47.51 | 2000 | SMB/DO-214AA
2.0BJ28A | 2.0BJ28CA | 31.1 | 34.4 | 1 | 1 | 28 | 45.4 | 44.06 | 2000 | SMB/DO-214AA
2.0BJ30A | 2.0BJ30CA | 33.3 | 36.8 | 1 | 1 | 30 | 48.4 | 41.33 | 2000 | SMB/DO-214AA
2.0BJ33A | 2.0BJ33CA | 36.7 | 40.6 | 1 | 1 | 33 | 53.3 | 37.53 | 2000 | SMB/DO-214AA
2.0BJ36A | 2.0BJ36CA | 40 | 44.2 | 1 | 1 | 36 | 58.1 | 34.43 | 2000 | SMB/DO-214AA
2.0BJ40A | 2.0BJ40CA | 44.4 | 49.1 | 1 | 1 | 40 | 64.5 | 31.01 | 2000 | SMB/DO-214AA
2.0BJ43A | 2.0BJ43CA | 47.8 | 52.8 | 1 | 1 | 43 | 69.4 | 28.82 | 2000 | SMB/DO-214AA
2.0BJ45A | 2.0BJ45CA | 50 | 55.3 | 1 | 1 | 45 | 72.7 | 27.52 | 2000 | SMB/DO-214AA
2.0BJ48A | 2.0BJ48CA | 53.3 | 58.9 | 1 | 1 | 48 | 77.4 | 25.84 | 2000 | SMB/DO-214AA
2.0BJ51A | 2.0BJ51CA | 56.7 | 62.7 | 1 | 1 | 51 | 82.4 | 24.28 | 2000 | SMB/DO-214AA
SMCJ5.0A | SMCJ5.0CA | 6.4 | 7 | 800 | 10 | 5 | 9.2 | 163 | 1500 | SMC/DO-214AB
SMCJ6.0A | SMCJ6.0CA | 6.67 | 7.37 | 800 | 10 | 6 | 10.3 | 145.7 | 1500 | SMC/DO-214AB
SMCJ6.5A | SMCJ6.5CA | 7.22 | 7.98 | 500 | 10 | 6.5 | 11.2 | 134 | 1500 | SMC/DO-214AB
SMCJ7.0A | SMCJ7.0CA | 7.78 | 8.6 | 200 | 10 | 7 | 12 | 125 | 1500 | SMC/DO-214AB
SMCJ7.5A | SMCJ7.5CA | 8.33 | 9.21 | 100 | 1 | 7.5 | 12.9 | 116.3 | 1500 | SMC/DO-214AB
SMCJ8.0A | SMCJ8.0CA | 8.89 | 9.83 | 50 | 1 | 8 | 13.6 | 110.3 | 1500 | SMC/DO-214AB
SMCJ8.5A | SMCJ8.5CA | 9.44 | 10.4 | 20 | 1 | 8.5 | 14.4 | 104.2 | 1500 | SMC/DO-214AB
SMCJ9.0A | SMCJ9.0CA | 10 | 11.1 | 5 | 1 | 9 | 15.4 | 97.4 | 1500 | SMC/DO-214AB
SMCJ10A | SMCJ10CA | 11.1 | 12.3 | 1 | 1 | 10 | 17 | 88.3 | 1500 | SMC/DO-214AB
SMCJ11A | SMCJ11CA | 12.2 | 13.5 | 1 | 1 | 11 | 18.2 | 82.5 | 1500 | SMC/DO-214AB
SMCJ12A | SMCJ12CA | 13.3 | 14.7 | 1 | 1 | 12 | 19.9 | 75.4 | 1500 | SMC/DO-214AB
SMCJ13A | SMCJ13CA | 14.4 | 15.9 | 1 | 1 | 13 | 21.5 | 69.8 | 1500 | SMC/DO-214AB
SMCJ14A | SMCJ14CA | 15.6 | 17.2 | 1 | 1 | 14 | 23.2 | 64.7 | 1500 | SMC/DO-214AB
SMCJ15A | SMCJ15CA | 16.7 | 18.5 | 1 | 1 | 15 | 24.4 | 61.5 | 1500 | SMC/DO-214AB
SMCJ16A | SMCJ16CA | 17.8 | 19.7 | 1 | 1 | 16 | 26 | 57.7 | 1500 | SMC/DO-214AB
SMCJ17A | SMCJ17CA | 18.9 | 20.9 | 1 | 1 | 17 | 27.6 | 54.4 | 1500 | SMC/DO-214AB
SMCJ18A | SMCJ18CA | 20 | 22.1 | 1 | 1 | 18 | 29.2 | 51.4 | 1500 | SMC/DO-214AB
SMCJ20A | SMCJ20CA | 22.2 | 24.5 | 1 | 1 | 20 | 32.4 | 46.3 | 1500 | SMC/DO-214AB
SMCJ22A | SMCJ22CA | 24.4 | 26.9 | 1 | 1 | 22 | 35.5 | 42.3 | 1500 | SMC/DO-214AB
SMCJ24A | SMCJ24CA | 26.7 | 29.5 | 1 | 1 | 24 | 38.9 | 38.6 | 1500 | SMC/DO-214AB
SMCJ26A | SMCJ26CA | 28.9 | 31.9 | 1 | 1 | 26 | 42.1 | 35.7 | 1500 | SMC/DO-214AB
SMCJ28A | SMCJ28CA | 31.1 | 34.4 | 1 | 1 | 28 | 45.4 | 33.1 | 1500 | SMC/DO-214AB
SMCJ30A | SMCJ30CA | 33.3 | 36.8 | 1 | 1 | 30 | 48.4 | 31 | 1500 | SMC/DO-214AB
SMCJ33A | SMCJ33CA | 36.7 | 40.6 | 1 | 1 | 33 | 53.3 | 28.2 | 1500 | SMC/DO-214AB
SMCJ36A | SMCJ36CA | 40 | 44.2 | 1 | 1 | 36 | 58.1 | 25.9 | 1500 | SMC/DO-214AB
SMCJ40A | SMCJ40CA | 44.4 | 49.1 | 1 | 1 | 40 | 64.5 | 23.3 | 1500 | SMC/DO-214AB
SMCJ43A | SMCJ43CA | 47.8 | 52.8 | 1 | 1 | 43 | 69.4 | 21.7 | 1500 | SMC/DO-214AB
SMCJ45A | SMCJ45CA | 50 | 55.3 | 1 | 1 | 45 | 72.7 | 20.6 | 1500 | SMC/DO-214AB
SMCJ48A | SMCJ48CA | 53.3 | 58.9 | 1 | 1 | 48 | 77.4 | 19.4 | 1500 | SMC/DO-214AB
SMCJ51A | SMCJ51CA | 56.7 | 62.7 | 1 | 1 | 51 | 82.4 | 18.2 | 1500 | SMC/DO-214AB
SMCJ54A | SMCJ54CA | 60 | 66.3 | 1 | 1 | 54 | 87.1 | 17.3 | 1500 | SMC/DO-214AB
SMCJ58A | SMCJ58CA | 64.4 | 71.2 | 1 | 1 | 58 | 93.6 | 16.1 | 1500 | SMC/DO-214AB
SMCJ60A | SMCJ60CA | 66.7 | 73.7 | 1 | 1 | 60 | 96.8 | 15.5 | 1500 | SMC/DO-214AB
SMCJ64A | SMCJ64CA | 71.1 | 78.6 | 1 | 1 | 64 | 103 | 14.6 | 1500 | SMC/DO-214AB
SMCJ70A | SMCJ70CA | 77.8 | 86 | 1 | 1 | 70 | 113 | 13.3 | 1500 | SMC/DO-214AB
SMCJ75A | SMCJ75CA | 83.3 | 92.1 | 1 | 1 | 75 | 121 | 12.4 | 1500 | SMC/DO-214AB
SMCJ78A | SMCJ78CA | 86.7 | 95.8 | 1 | 1 | 78 | 126 | 11.9 | 1500 | SMC/DO-214AB
SMCJ85A | SMCJ85CA | 94.4 | 104 | 1 | 1 | 85 | 137 | 11 | 1500 | SMC/DO-214AB
SMCJ90A | SMCJ90CA | 100 | 111 | 1 | 1 | 90 | 146 | 10.3 | 1500 | SMC/DO-214AB
SMCJ100A | SMCJ100CA | 111 | 123 | 1 | 1 | 100 | 162 | 9.3 | 1500 | SMC/DO-214AB
SMCJ110A | SMCJ110CA | 122 | 135 | 1 | 1 | 110 | 177 | 8.5 | 1500 | SMC/DO-214AB
SMCJ120A | SMCJ120CA | 133 | 147 | 1 | 1 | 120 | 193 | 7.8 | 1500 | SMC/DO-214AB
SMCJ130A | SMCJ130CA | 144 | 159 | 1 | 1 | 130 | 209 | 7.2 | 1500 | SMC/DO-214AB
SMCJ150A | SMCJ150CA | 167 | 185 | 1 | 1 | 150 | 243 | 6.2 | 1500 | SMC/DO-214AB
SMCJ160A | SMCJ160CA | 178 | 197 | 1 | 1 | 160 | 259 | 5.8 | 1500 | SMC/DO-214AB
SMCJ170A | SMCJ170CA | 189 | 209 | 1 | 1 | 170 | 275 | 5.5 | 1500 | SMC/DO-214AB
SMCJ180A | SMCJ180CA | 201 | 222 | 1 | 1 | 180 | 292 | 5.1 | 1500 | SMC/DO-214AB
SMCJ190A | SMCJ190CA | 211 | 233 | 1 | 1 | 190 | 308 | 4.8 | 1500 | SMC/DO-214AB
SMCJ200A | SMCJ200CA | 224 | 247 | 1 | 1 | 200 | 324 | 4.6 | 1500 | SMC/DO-214AB
SMCJ210A | SMCJ210CA | 237 | 263 | 1 | 1 | 210 | 340 | 4.4 | 1500 | SMC/DO-214AB
SMCJ220A | SMCJ220CA | 246 | 272 | 1 | 1 | 220 | 356 | 4.2 | 1500 | SMC/DO-214AB
SMCJ250A | SMCJ250CA | 279 | 309 | 1 | 1 | 250 | 405 | 3.7 | 1500 | SMC/DO-214AB
SMCJ300A | SMCJ300CA | 335 | 371 | 1 | 1 | 300 | 486 | 3.1 | 1500 | SMC/DO-214AB
SMCJ350A | SMCJ350CA | 391 | 432 | 1 | 1 | 350 | 567 | 2.6 | 1500 | SMC/DO-214AB
SMCJ400A | SMCJ400CA | 447 | 494 | 1 | 1 | 400 | 648 | 2.3 | 1500 | SMC/DO-214AB
SMCJ440A | SMCJ440CA | 492 | 543 | 1 | 1 | 440 | 713 | 2.1 | 1500 | SMC/DO-214AB
1.5SMC6.8A | 1.5SMC6.8CA | 6.45 | 7.14 | 1000 | 10 | 5.8 | 10.5 | 144.8 | 1500 | SMC/DO-214AB
1.5SMC7.5A | 1.5SMC7.5CA | 7.13 | 7.88 | 500 | 10 | 6.4 | 11.3 | 134.5 | 1500 | SMC/DO-214AB
1.5SMC8.2A | 1.5SMC8.2CA | 7.79 | 8.61 | 200 | 10 | 7.02 | 12.1 | 125.6 | 1500 | SMC/DO-214AB
1.5SMC9.1A | 1.5SMC9.1CA | 8.65 | 9.5 | 50 | 1 | 7.78 | 13.4 | 113.4 | 1500 | SMC/DO-214AB
1.5SMC10A | 1.5SMC10CA | 9.5 | 10.5 | 10 | 1 | 8.55 | 14.5 | 104.8 | 1500 | SMC/DO-214AB
1.5SMC11A | 1.5SMC11CA | 10.5 | 11.6 | 5 | 1 | 9.4 | 15.6 | 97.4 | 1500 | SMC/DO-214AB
1.5SMC12A | 1.5SMC12CA | 11.4 | 12.6 | 5 | 1 | 10.2 | 16.7 | 91 | 1500 | SMC/DO-214AB
1.5SMC13A | 1.5SMC13CA | 12.4 | 13.7 | 1 | 1 | 11.1 | 18.2 | 83.5 | 1500 | SMC/DO-214AB
1.5SMC15A | 1.5SMC15CA | 14.3 | 15.8 | 1 | 1 | 12.8 | 21.2 | 71.7 | 1500 | SMC/DO-214AB
1.5SMC16A | 1.5SMC16CA | 15.2 | 16.8 | 1 | 1 | 13.6 | 22.5 | 67.6 | 1500 | SMC/DO-214AB
1.5SMC18A | 1.5SMC18CA | 17.1 | 18.9 | 1 | 1 | 15.3 | 25.2 | 60.3 | 1500 | SMC/DO-214AB
1.5SMC20A | 1.5SMC20CA | 19 | 21 | 1 | 1 | 17.1 | 27.7 | 54.9 | 1500 | SMC/DO-214AB
1.5SMC22A | 1.5SMC22CA | 20.9 | 23.1 | 1 | 1 | 18.8 | 30.6 | 49.7 | 1500 | SMC/DO-214AB
1.5SMC24A | 1.5SMC24CA | 22.8 | 25.2 | 1 | 1 | 20.5 | 33.2 | 45.8 | 1500 | SMC/DO-214AB
1.5SMC27A | 1.5SMC27CA | 25.7 | 28.4 | 1 | 1 | 23.1 | 37.5 | 40.5 | 1500 | SMC/DO-214AB
1.5SMC30A | 1.5SMC30CA | 28.5 | 31.5 | 1 | 1 | 25.6 | 41.4 | 36.7 | 1500 | SMC/DO-214AB
1.5SMC33A | 1.5SMC33CA | 31.4 | 34.7 | 1 | 1 | 28.2 | 45.7 | 33.3 | 1500 | SMC/DO-214AB
1.5SMC36A | 1.5SMC36CA | 34.2 | 37.8 | 1 | 1 | 30.8 | 49.9 | 30.5 | 1500 | SMC/DO-214AB
1.5SMC39A | 1.5SMC39CA | 37.1 | 41 | 1 | 1 | 33.3 | 53.9 | 28.2 | 1500 | SMC/DO-214AB
1.5SMC43A | 1.5SMC43CA | 40.9 | 45.2 | 1 | 1 | 36.8 | 59.3 | 25.6 | 1500 | SMC/DO-214AB
1.5SMC47A | 1.5SMC47CA | 44.7 | 49.4 | 1 | 1 | 40.2 | 64.8 | 23.5 | 1500 | SMC/DO-214AB
1.5SMC51A | 1.5SMC51CA | 48.5 | 53.6 | 1 | 1 | 43.6 | 70.1 | 21.7 | 1500 | SMC/DO-214AB
1.5SMC56A | 1.5SMC56CA | 53.2 | 58.8 | 1 | 1 | 47.8 | 77 | 19.7 | 1500 | SMC/DO-214AB
1.5SMC62A | 1.5SMC62CA | 58.9 | 65.1 | 1 | 1 | 53 | 85 | 17.9 | 1500 | SMC/DO-214AB
1.5SMC68A | 1.5SMC68CA | 64.6 | 71.4 | 1 | 1 | 58.1 | 92 | 16.5 | 1500 | SMC/DO-214AB
1.5SMC75A | 1.5SMC75CA | 71.3 | 78.8 | 1 | 1 | 64.1 | 103 | 14.8 | 1500 | SMC/DO-214AB
1.5SMC82A | 1.5SMC82CA | 77.9 | 86.1 | 1 | 1 | 70.1 | 113 | 13.5 | 1500 | SMC/DO-214AB
1.5SMC91A | 1.5SMC91CA | 86.5 | 95.5 | 1 | 1 | 77.8 | 125 | 12.2 | 1500 | SMC/DO-214AB
1.5SMC100A | 1.5SMC100CA | 95 | 105 | 1 | 1 | 84 | 137 | 11.1 | 1500 | SMC/DO-214AB
1.5SMC110A | 1.5SMC110CA | 105 | 116 | 1 | 1 | 94 | 152 | 10 | 1500 | SMC/DO-214AB
1.5SMC120A | 1.5SMC120CA | 114 | 126 | 1 | 1 | 102 | 152 | 9.2 | 1500 | SMC/DO-214AB
1.5SMC130A | 1.5SMC130CA | 124 | 137 | 1 | 1 | 111 | 179 | 8.5 | 1500 | SMC/DO-214AB
1.5SMC150A | 1.5SMC150CA | 143 | 158 | 1 | 1 | 128 | 207 | 7.3 | 1500 | SMC/DO-214AB
1.5SMC160A | 1.5SMC160CA | 152 | 168 | 1 | 1 | 136 | 219 | 6.9 | 1500 | SMC/DO-214AB
1.5SMC170A | 1.5SMC170CA | 162 | 179 | 1 | 1 | 145 | 234 | 6.5 | 1500 | SMC/DO-214AB
1.5SMC180A | 1.5SMC180CA | 171 | 189 | 1 | 1 | 154 | 246 | 6.2 | 1500 | SMC/DO-214AB
1.5SMC200A | 1.5SMC200CA | 190 | 210 | 1 | 1 | 171 | 274 | 5.5 | 1500 | SMC/DO-214AB
1.5SMC220A | 1.5SMC220CA | 209 | 231 | 1 | 1 | 185 | 328 | 4.6 | 1500 | SMC/DO-214AB
1.5SMC250A | 1.5SMC250CA | 237 | 263 | 1 | 1 | 214 | 344 | 4.4 | 1500 | SMC/DO-214AB
1.5SMC300A | 1.5SMC300CA | 285 | 315 | 1 | 1 | 256 | 414 | 3.7 | 1500 | SMC/DO-214AB
1.5SMC350A | 1.5SMC350CA | 332 | 368 | 1 | 1 | 300 | 482 | 3.2 | 1500 | SMC/DO-214AB
1.5SMC400A | 1.5SMC400CA | 380 | 420 | 1 | 1 | 342 | 548 | 2.8 | 1500 | SMC/DO-214AB
1.5SMC440A | 1.5SMC440CA | 418 | 462 | 1 | 1 | 376 | 602 | 2.5 | 1500 | SMC/DO-214AB
1.5SMC480A | 1.5SMC480CA | 456 | 504 | 1 | 1 | 408 | 658 | 2.3 | 1500 | SMC/DO-214AB
1.5SMC510A | 1.5SMC510CA | 485 | 535 | 1 | 1 | 434 | 698 | 2.1 | 1500 | SMC/DO-214AB
1.5SMC520A | 1.5SMC520CA | 494 | 546 | 1 | 1 | 444 | 711 | 2.1 | 1500 | SMC/DO-214AB
1.5SMC530A | 1.5SMC530CA | 503.5 | 556.5 | 1 | 1 | 450 | 725 | 2.1 | 1500 | SMC/DO-214AB
1.5SMC540A | 1.5SMC540CA | 513 | 567 | 1 | 1 | 459 | 740 | 2 | 1500 | SMC/DO-214AB
1.5SMC550A | 1.5SMC550CA | 522.5 | 577.5 | 1 | 1 | 467 | 760 | 2 | 1500 | SMC/DO-214AB
1.5SMC600A | 1.5SMC600CA | 570 | 630 | 1 | 1 | 510 | 828 | 1.8 | 1500 | SMC/DO-214AB
SMDJ5.0A | SMDJ5.0CA | 6.4 | 7 | 800 | 10 | 5 | 9.2 | 326.1 | 3000 | SMC/DO-214AB
SMDJ6.0A | SMDJ6.0CA | 6.67 | 7.37 | 800 | 10 | 6 | 10.3 | 291 | 3000 | SMC/DO-214AB
SMDJ6.5A | SMDJ6.5CA | 7.22 | 7.98 | 500 | 10 | 6.5 | 11.2 | 267.9 | 3000 | SMC/DO-214AB
SMDJ7.0?A | SMDJ7.0CA | 7.78 | 8.6 | 200 | 10 | 7 | 12 | 250 | 3000 | SMC/DO-214AB
SMDJ7.5A | SMDJ7.5CA | 8.33 | 9.21 | 100 | 1 | 7.5 | 12.9 | 232.6 | 3000 | SMC/DO-214AB
SMDJ8.0A | SMDJ8.0CA | 8.89 | 9.83 | 50 | 1 | 8 | 13.6 | 220.6 | 3000 | SMC/DO-214AB
SMDJ8.5?A | SMDJ8.5CA | 9.44 | 10.4 | 20 | 1 | 8.5 | 14.4 | 208.3 | 3000 | SMC/DO-214AB
SMDJ9.0?A | SMDJ9.0CA | 10 | 11.1 | 5 | 1 | 9 | 15.4 | 194.8 | 3000 | SMC/DO-214AB
SMDJ10A | SMDJ10CA | 11.1 | 12.3 | 1 | 1 | 10 | 17 | 176.5 | 3000 | SMC/DO-214AB
SMDJ11A | SMDJ11CA | 12.2 | 13.5 | 1 | 1 | 11 | 18.2 | 164.8 | 3000 | SMC/DO-214AB
SMDJ12A | SMDJ12CA | 13.3 | 14.7 | 1 | 1 | 12 | 19.9 | 150.8 | 3000 | SMC/DO-214AB
SMDJ13A | SMDJ13CA | 14.4 | 15.9 | 1 | 1 | 13 | 21.5 | 139.5 | 3000 | SMC/DO-214AB
SMDJ14A | SMDJ14CA | 15.6 | 17.2 | 1 | 1 | 14 | 23.2 | 129.3 | 3000 | SMC/DO-214AB
SMDJ15A | SMDJ15CA | 16.7 | 18.5 | 1 | 1 | 15 | 24.4 | 123 | 3000 | SMC/DO-214AB
SMDJ16A | SMDJ16CA | 17.8 | 19.7 | 1 | 1 | 16 | 26 | 115.4 | 3000 | SMC/DO-214AB
SMDJ17A | SMDJ17CA | 18.9 | 20.9 | 1 | 1 | 17 | 27.6 | 108.7 | 3000 | SMC/DO-214AB
SMDJ18A | SMDJ18CA | 20 | 22.1 | 1 | 1 | 18 | 29.2 | 102.7 | 3000 | SMC/DO-214AB
SMDJ20A | SMDJ20CA | 22.2 | 24.5 | 1 | 1 | 20 | 32.4 | 92.6 | 3000 | SMC/DO-214AB
SMDJ22A | SMDJ22CA | 24.4 | 26.9 | 1 | 1 | 22 | 35.5 | 84.5 | 3000 | SMC/DO-214AB
SMDJ24A | SMDJ24CA | 26.7 | 29.5 | 1 | 1 | 24 | 38.9 | 77.1 | 3000 | SMC/DO-214AB
SMDJ26A | SMDJ26CA | 28.9 | 31.9 | 1 | 1 | 26 | 42.1 | 71.3 | 3000 | SMC/DO-214AB
SMDJ28A | SMDJ28CA | 31.1 | 34.4 | 1 | 1 | 28 | 45.4 | 66.1 | 3000 | SMC/DO-214AB
SMDJ30A | SMDJ30CA | 33.3 | 36.8 | 1 | 1 | 30 | 48.4 | 62 | 3000 | SMC/DO-214AB
SMDJ33A | SMDJ33CA | 36.7 | 40.6 | 1 | 1 | 33 | 53.3 | 56.3 | 3000 | SMC/DO-214AB
SMDJ36A | SMDJ36CA | 40 | 44.2 | 1 | 1 | 36 | 58.1 | 51.6 | 3000 | SMC/DO-214AB
SMDJ40A | SMDJ40CA | 44.4 | 49.1 | 1 | 1 | 40 | 64.5 | 46.5 | 3000 | SMC/DO-214AB
SMDJ43A | SMDJ43CA | 47.8 | 52.8 | 1 | 1 | 43 | 69.4 | 43.2 | 3000 | SMC/DO-214AB
SMDJ45A | SMDJ45CA | 50 | 55.3 | 1 | 1 | 45 | 72.7 | 41.3 | 3000 | SMC/DO-214AB
SMDJ48A | SMDJ48CA | 53.3 | 58.9 | 1 | 1 | 48 | 77.4 | 38.8 | 3000 | SMC/DO-214AB
SMDJ51A | SMDJ51CA | 56.7 | 62.7 | 1 | 1 | 51 | 82.4 | 36.4 | 3000 | SMC/DO-214AB
SMDJ54A | SMDJ54CA | 60 | 66.3 | 1 | 1 | 54 | 87.1 | 34.4 | 3000 | SMC/DO-214AB
SMDJ58A | SMDJ58CA | 64.4 | 71.2 | 1 | 1 | 58 | 93.6 | 32.1 | 3000 | SMC/DO-214AB
SMDJ60A | SMDJ60CA | 66.7 | 73.7 | 1 | 1 | 60 | 96.8 | 31 | 3000 | SMC/DO-214AB
SMDJ64A | SMDJ64CA | 71.1 | 78.6 | 1 | 1 | 64 | 103 | 29.1 | 3000 | SMC/DO-214AB
SMDJ70A | SMDJ70CA | 77.8 | 86 | 1 | 1 | 70 | 113 | 26.5 | 3000 | SMC/DO-214AB
SMDJ75A | SMDJ75CA | 83.3 | 92.1 | 1 | 1 | 75 | 121 | 24.8 | 3000 | SMC/DO-214AB
SMDJ78A | SMDJ78CA | 86.7 | 95.8 | 1 | 1 | 78 | 126 | 23.8 | 3000 | SMC/DO-214AB
SMDJ85A | SMDJ85CA | 94.4 | 104 | 1 | 1 | 85 | 137 | 21.9 | 3000 | SMC/DO-214AB
SMDJ90A | SMDJ90CA | 100 | 111 | 1 | 1 | 90 | 146 | 20.5 | 3000 | SMC/DO-214AB
SMDJ100A | SMDJ100CA | 111 | 123 | 1 | 1 | 100 | 162 | 18.5 | 3000 | SMC/DO-214AB
SMDJ110A | SMDJ110CA | 122 | 135 | 1 | 1 | 110 | 177 | 16.9 | 3000 | SMC/DO-214AB
SMDJ120A | SMDJ120CA | 133 | 147 | 1 | 1 | 120 | 193 | 15.5 | 3000 | SMC/DO-214AB
SMDJ130A | SMDJ130CA | 144 | 159 | 1 | 1 | 130 | 209 | 14.4 | 3000 | SMC/DO-214AB
SMDJ150A | SMDJ150CA | 167 | 185 | 1 | 1 | 150 | 243 | 12.3 | 3000 | SMC/DO-214AB
SMDJ160A | SMDJ160CA | 178 | 197 | 1 | 1 | 160 | 259 | 11.6 | 3000 | SMC/DO-214AB
SMDJ170A | SMDJ170CA | 189 | 209 | 1 | 1 | 170 | 275 | 10.9 | 3000 | SMC/DO-214AB
SMDJ180A | SMDJ180CA | 201 | 222 | 1 | 1 | 180 | 292 | 10.3 | 3000 | SMC/DO-214AB
SMDJ190A | SMDJ190CA | 211 | 233 | 1 | 1 | 190 | 308 | 9.7 | 3000 | SMC/DO-214AB
SMDJ200A | SMDJ200CA | 224 | 247 | 1 | 1 | 200 | 324 | 9.3 | 3000 | SMC/DO-214AB
SMDJ210A | SMDJ210CA | 237 | 263 | 1 | 1 | 210 | 340 | 8.8 | 3000 | SMC/DO-214AB
SMDJ220A | SMDJ220CA | 246 | 272 | 1 | 1 | 220 | 356 | 8.4 | 3000 | SMC/DO-214AB
SMDJ250A | SMDJ250CA | 279 | 309 | 1 | 1 | 250 | 405 | 7.8 | 3000 | SMC/DO-214AB
SMDJ300A | SMDJ300CA | 335 | 371 | 1 | 1 | 300 | 486 | 6.5 | 3000 | SMC/DO-214AB
SMDJ350A | SMDJ350CA | 391 | 432 | 1 | 1 | 350 | 567 | 5.5 | 3000 | SMC/DO-214AB
SMDJ400A | SMDJ400CA | 447 | 494 | 1 | 1 | 400 | 648 | 4.8 | 3000 | SMC/DO-214AB
SMDJ440A | SMDJ440CA | 492 | 543 | 1 | 1 | 440 | 713 | 4.4 | 3000 | SMC/DO-214AB
5.0SMDJ11A | 5.0SMDJ11CA | 12.2 | 13.5 | 800 | 1 | 11 | 18.2 | 275 | 5000 | SMC/DO-214AB
5.0SMDJ12A | 5.0SMDJ12CA | 13.3 | 14.7 | 800 | 1 | 12 | 19.9 | 252 | 5000 | SMC/DO-214AB
5.0SMDJ13A | 5.0SMDJ13CA | 14.4 | 15.9 | 500 | 1 | 13 | 21.5 | 233 | 5000 | SMC/DO-214AB
5.0SMDJ14A | 5.0SMDJ14CA | 15.6 | 17.2 | 200 | 1 | 14 | 23.2 | 216 | 5000 | SMC/DO-214AB
5.0SMDJ15A | 5.0SMDJ15CA | 16.7 | 18.5 | 100 | 1 | 15 | 24.4 | 205 | 5000 | SMC/DO-214AB
5.0SMDJ16A | 5.0SMDJ16CA | 17.8 | 19.7 | 50 | 1 | 16 | 26 | 193 | 5000 | SMC/DO-214AB
5.0SMDJ17A | 5.0SMDJ17CA | 18.9 | 20.9 | 20 | 1 | 17 | 27.6 | 181 | 5000 | SMC/DO-214AB
5.0SMDJ18A | 5.0SMDJ18CA | 20 | 22.1 | 10 | 1 | 18 | 29.2 | 172 | 5000 | SMC/DO-214AB
5.0SMDJ20A | 5.0SMDJ20CA | 22.2 | 24.5 | 5 | 1 | 20 | 32.4 | 155 | 5000 | SMC/DO-214AB
5.0SMDJ22A | 5.0SMDJ22CA | 24.4 | 26.9 | 5 | 1 | 22 | 35.5 | 141 | 5000 | SMC/DO-214AB
5.0SMDJ24A | 5.0SMDJ24CA | 26.7 | 29.5 | 5 | 1 | 24 | 38.9 | 129 | 5000 | SMC/DO-214AB
5.0SMDJ26A | 5.0SMDJ26CA | 28.9 | 31.9 | 5 | 1 | 26 | 42.1 | 119 | 5000 | SMC/DO-214AB
5.0SMDJ28A | 5.0SMDJ28CA | 31.1 | 34.4 | 5 | 1 | 28 | 45.4 | 110 | 5000 | SMC/DO-214AB
5.0SMDJ30A | 5.0SMDJ30CA | 33.3 | 36.8 | 5 | 1 | 30 | 48.4 | 103 | 5000 | SMC/DO-214AB
5.0SMDJ33A | 5.0SMDJ33CA | 36.7 | 40.6 | 5 | 1 | 33 | 53.3 | 93.9 | 5000 | SMC/DO-214AB
5.0SMDJ36A | 5.0SMDJ36CA | 40 | 44.2 | 5 | 1 | 36 | 58.1 | 86.1 | 5000 | SMC/DO-214AB
5.0SMDJ40A | 5.0SMDJ40CA | 44.4 | 49.1 | 5 | 1 | 40 | 64.5 | 77.6 | 5000 | SMC/DO-214AB
5.0SMDJ43A | 5.0SMDJ43CA | 47.8 | 52.8 | 5 | 1 | 43 | 69.4 | 72.1 | 5000 | SMC/DO-214AB
5.0SMDJ45A | 5.0SMDJ45CA | 50 | 55.3 | 5 | 1 | 45 | 72.7 | 68.8 | 5000 | SMC/DO-214AB
5.0SMDJ48A | 5.0SMDJ48CA | 53.3 | 58.9 | 5 | 1 | 48 | 77.4 | 64.7 | 5000 | SMC/DO-214AB
5.0SMDJ51A | 5.0SMDJ51CA | 56.7 | 62.7 | 5 | 1 | 51 | 82.4 | 60.7 | 5000 | SMC/DO-214AB
5.0SMDJ54A | 5.0SMDJ54CA | 60 | 66.3 | 5 | 1 | 54 | 87.1 | 57.5 | 5000 | SMC/DO-214AB
5.0SMDJ58A | 5.0SMDJ58CA | 64.4 | 71.2 | 5 | 1 | 58 | 93.6 | 53.5 | 5000 | SMC/DO-214AB
5.0SMDJ60A | 5.0SMDJ60CA | 66.7 | 73.7 | 5 | 1 | 60 | 96.8 | 51.7 | 5000 | SMC/DO-214AB
5.0SMDJ64A | 5.0SMDJ64CA | 71.1 | 78.6 | 5 | 1 | 64 | 103 | 48.6 | 5000 | SMC/DO-214AB
5.0SMDJ70A | 5.0SMDJ70CA | 77.8 | 86 | 5 | 1 | 70 | 113 | 44.3 | 5000 | SMC/DO-214AB
5.0SMDJ75A | 5.0SMDJ75CA | 83.3 | 92.1 | 5 | 1 | 75 | 121 | 41.4 | 5000 | SMC/DO-214AB
5.0SMDJ78A | 5.0SMDJ78CA | 86.7 | 95.8 | 5 | 1 | 78 | 126 | 39.7 | 5000 | SMC/DO-214AB
5.0SMDJ85A | 5.0SMDJ85CA | 94.4 | 104 | 5 | 1 | 85 | 137 | 36.5 | 5000 | SMC/DO-214AB
5.0SMDJ90A | 5.0SMDJ90CA | 100 | 111 | 5 | 1 | 90 | 146 | 34.3 | 5000 | SMC/DO-214AB
5.0SMDJ100A | 5.0SMDJ100CA | 111 | 123 | 5 | 1 | 100 | 162 | 30.9 | 5000 | SMC/DO-214AB
5.0SMDJ110A | 5.0SMDJ110CA | 122 | 135 | 5 | 1 | 110 | 177 | 28.3 | 5000 | SMC/DO-214AB
5.0SMDJ120A | 5.0SMDJ120CA | 133 | 147 | 5 | 1 | 120 | 193 | 26 | 5000 | SMC/DO-214AB
5.0SMDJ130A | 5.0SMDJ130CA | 144 | 159 | 5 | 1 | 130 | 209 | 24 | 5000 | SMC/DO-214AB
5.0SMDJ150A | 5.0SMDJ150CA | 167 | 185 | 5 | 1 | 150 | 243 | 20.6 | 5000 | SMC/DO-214AB
5.0SMDJ160A | 5.0SMDJ160CA | 178 | 197 | 5 | 1 | 160 | 259 | 19.3 | 5000 | SMC/DO-214AB
5.0SMDJ170A | 5.0SMDJ170CA | 189 | 209 | 5 | 1 | 170 | 275 | 18.2 | 5000 | SMC/DO-214AB
5.0SMDJ180A | 5.0SMDJ180CA | 201 | 222 | 5 | 1 | 180 | 308 | 17.5 | 5000 | SMC/DO-214AB
5.0SMDJ190A | 5.0SMDJ190CA | 211 | 233 | 5 | 1 | 190 | 324 | 16.5 | 5000 | SMC/DO-214AB
SMAF5.0A | SMAF5.0CA | 6.4 | 7 | 400 | 10 | 5 | 9.2 | 43.5 | 400 | SMAF
SMAF6.0A | SMAF6.0CA | 6.67 | 7.37 | 400 | 10 | 6 | 10.3 | 38.8 | 400 | SMAF
SMAF 6.5A | SMAF6.5CA | 7.22 | 7.98 | 250 | 10 | 6.5 | 11.2 | 35.7 | 400 | SMAF
SMAF7.0 A | SMAF7.0CA | 7.78 | 8.6 | 100 | 10 | 7 | 12 | 33.3 | 400 | SMAF
SMAF7.5A | SMAF7.5CA | 8.33 | 9.21 | 50 | 1 | 7.5 | 12.9 | 31 | 400 | SMAF
SMAF8.0A | SMAF8.0CA | 8.89 | 9.83 | 25 | 1 | 8 | 13.6 | 29.4 | 400 | SMAF
SMAF8.5 A | SMAF8.5CA | 9.44 | 10.4 | 10 | 1 | 8.5 | 14.4 | 27.8 | 400 | SMAF
SMAF9.0 A | SMAF9.0CA | 10 | 11.1 | 5 | 1 | 9 | 15.4 | 26 | 400 | SMAF
SMAF10A | SMAF10CA | 11.1 | 12.3 | 2.5 | 1 | 10 | 17 | 23.5 | 400 | SMAF
SMAF11A | SMAF11CA | 12.2 | 13.5 | 2.5 | 1 | 11 | 18.2 | 22 | 400 | SMAF
SMAF12A | SMAF12CA | 13.3 | 14.7 | 2.5 | 1 | 12 | 19.9 | 20.1 | 400 | SMAF
SMAF13A | SMAF13CA | 14.4 | 15.9 | 1 | 1 | 13 | 21.5 | 18.6 | 400 | SMAF
SMAF14A | SMAF14CA | 15.6 | 17.2 | 1 | 1 | 14 | 23.2 | 17.3 | 400 | SMAF
SMAF15A | SMAF15CA | 16.7 | 18.5 | 1 | 1 | 15 | 24.4 | 16.4 | 400 | SMAF
SMAF16A | SMAF16CA | 17.8 | 19.7 | 1 | 1 | 16 | 26 | 15.4 | 400 | SMAF
SMAF17A | SMAF17CA | 18.9 | 20.9 | 1 | 1 | 17 | 27.6 | 14.5 | 400 | SMAF
SMAF18A | SMAF18CA | 20 | 22.1 | 1 | 1 | 18 | 29.2 | 13.7 | 400 | SMAF
SMAF20A | SMAF20CA | 22.2 | 24.5 | 1 | 1 | 20 | 32.4 | 12.4 | 400 | SMAF
SMAF22A | SMAF22CA | 24.4 | 26.9 | 1 | 1 | 22 | 35.5 | 11.3 | 400 | SMAF
SMAF24A | SMAF24CA | 26.7 | 29.5 | 1 | 1 | 24 | 38.9 | 10.3 | 400 | SMAF
SMAF26A | SMAF26CA | 28.9 | 31.9 | 1 | 1 | 26 | 42.1 | 9.5 | 400 | SMAF
SMAF28A | SMAF28CA | 31.1 | 34.4 | 1 | 1 | 28 | 45.4 | 8.8 | 400 | SMAF
SMAF30A | SMAF30CA | 33.3 | 36.8 | 1 | 1 | 30 | 48.4 | 8.3 | 400 | SMAF
SMAF33A | SMAF33CA | 36.7 | 40.6 | 1 | 1 | 33 | 53.3 | 7.5 | 400 | SMAF
SMAF36A | SMAF36CA | 40 | 44.2 | 1 | 1 | 36 | 58.1 | 6.9 | 400 | SMAF
SMAF40A | SMAF40CA | 44.4 | 49.1 | 1 | 1 | 40 | 64.5 | 6.2 | 400 | SMAF
SMAF43A | SMAF43CA | 47.8 | 52.8 | 1 | 1 | 43 | 69.4 | 5.8 | 400 | SMAF
SMAF45A | SMAF45CA | 50 | 55.3 | 1 | 1 | 45 | 72.7 | 5.5 | 400 | SMAF
SMAF48A | SMAF48CA | 53.3 | 58.9 | 1 | 1 | 48 | 77.4 | 5.2 | 400 | SMAF
SMAF51A | SMAF51CA | 56.7 | 62.7 | 1 | 1 | 51 | 82.4 | 4.9 | 400 | SMAF
SMAF54A | SMAF54CA | 60 | 66.3 | 1 | 1 | 54 | 87.1 | 4.6 | 400 | SMAF
SMAF58A | SMAF58CA | 64.4 | 71.2 | 1 | 1 | 58 | 93.6 | 4.3 | 400 | SMAF
SMAF60A | SMAF60CA | 66.7 | 73.7 | 1 | 1 | 60 | 96.8 | 4.1 | 400 | SMAF
SMAF64A | SMAF64CA | 71.1 | 78.6 | 1 | 1 | 64 | 103 | 3.9 | 400 | SMAF
SMAF70A | SMAF70CA | 77.8 | 86 | 1 | 1 | 70 | 113 | 3.6 | 400 | SMAF
SMAF75A | SMAF75CA | 83.3 | 92.1 | 1 | 1 | 75 | 121 | 3.3 | 400 | SMAF
6SMAF5.0A | 6SMAF5.0CA | 6.4 | 7 | 800 | 10 | 5 | 9.2 | 65.3 | 600 | SMAF
6SMAF6.0A | 6SMAF6.0CA | 6.67 | 7.37 | 800 | 10 | 6 | 10.3 | 58.3 | 600 | SMAF
6SMAF6.5A | 6SMAF6.5CA | 7.22 | 7.98 | 500 | 10 | 6.5 | 11.2 | 53.6 | 600 | SMAF
6SMAF7.0A | 6SMAF7.0CA | 7.78 | 8.6 | 200 | 10 | 7 | 12 | 50 | 600 | SMAF
6SMAF7.5A | 6SMAF7.5CA | 8.33 | 9.21 | 100 | 1 | 7.5 | 12.9 | 46.5 | 600 | SMAF
6SMAF8.0A | 6SMAF8.0CA | 8.89 | 9.83 | 50 | 1 | 8 | 13.6 | 44.2 | 600 | SMAF
6SMAF8.5A | 6SMAF8.5CA | 9.44 | 10.4 | 20 | 1 | 8.5 | 14.4 | 41.7 | 600 | SMAF
6SMAF9.0A | 6SMAF9.0CA | 10 | 11.1 | 10 | 1 | 9 | 15.4 | 39 | 600 | SMAF
6SMAF10A | 6SMAF10CA | 11.1 | 12.3 | 5 | 1 | 10 | 17 | 35.3 | 600 | SMAF
6SMAF11A | 6SMAF11CA | 12.2 | 13.5 | 1 | 1 | 11 | 18.2 | 33 | 600 | SMAF
6SMAF12A | 6SMAF12CA | 13.3 | 14.7 | 1 | 1 | 12 | 19.9 | 30.2 | 600 | SMAF
6SMAF13A | 6SMAF13CA | 14.4 | 15.9 | 1 | 1 | 13 | 21.5 | 27.9 | 600 | SMAF
6SMAF14A | 6SMAF14CA | 15.6 | 17.2 | 1 | 1 | 14 | 23.2 | 25.9 | 600 | SMAF
6SMAF15A | 6SMAF15CA | 16.7 | 18.5 | 1 | 1 | 15 | 24.4 | 24.6 | 600 | SMAF
6SMAF16A | 6SMAF16CA | 17.8 | 19.7 | 1 | 1 | 16 | 26 | 23.1 | 600 | SMAF
6SMAF17A | 6SMAF17CA | 18.9 | 20.9 | 1 | 1 | 17 | 27.6 | 21.8 | 600 | SMAF
6SMAF18A | 6SMAF18CA | 20 | 22.1 | 1 | 1 | 18 | 29.2 | 20.6 | 600 | SMAF
6SMAF20A | 6SMAF20CA | 22.2 | 24.5 | 1 | 1 | 20 | 32.4 | 18.6 | 600 | SMAF
6SMAF22A | 6SMAF22CA | 24.4 | 26.9 | 1 | 1 | 22 | 35.5 | 16.9 | 600 | SMAF
6SMAF24A | 6SMAF24CA | 26.7 | 29.5 | 1 | 1 | 24 | 38.9 | 15.4 | 600 | SMAF
6SMAF26A | 6SMAF26CA | 28.9 | 31.9 | 1 | 1 | 26 | 42.1 | 14.3 | 600 | SMAF
6SMAF28A | 6SMAF28CA | 31.1 | 34.4 | 1 | 1 | 28 | 45.4 | 13.2 | 600 | SMAF
6SMAF30A | 6SMAF30CA | 33.3 | 36.8 | 1 | 1 | 30 | 48.4 | 12.4 | 600 | SMAF
6SMAF33A | 6SMAF33CA | 36.7 | 40.6 | 1 | 1 | 33 | 53.3 | 11.3 | 600 | SMAF
6SMAF36A | 6SMAF36CA | 40 | 44.2 | 1 | 1 | 36 | 58.1 | 10.4 | 600 | SMAF
6SMAF40A | 6SMAF40CA | 44.4 | 49.1 | 1 | 1 | 40 | 64.5 | 9.3 | 600 | SMAF
6SMAF43A | 6SMAF43CA | 47.8 | 52.8 | 1 | 1 | 43 | 69.4 | 8.7 | 600 | SMAF
6SMAF45A | 6SMAF45CA | 50 | 55.3 | 1 | 1 | 45 | 72.7 | 8.3 | 600 | SMAF
6SMAF48A | 6SMAF48CA | 53.3 | 58.9 | 1 | 1 | 48 | 77.4 | 7.8 | 600 | SMAF
6SMAF51A | 6SMAF51CA | 56.7 | 62.7 | 1 | 1 | 51 | 82.4 | 7.3 | 600 | SMAF
6SMAF54A | 6SMAF54CA | 60 | 66.3 | 1 | 1 | 54 | 87.1 | 6.9 | 600 | SMAF
6SMAF58A | 6SMAF58CA | 64.4 | 71.2 | 1 | 1 | 58 | 93.6 | 6.4 | 600 | SMAF
6SMAF60A | 6SMAF60CA | 66.7 | 73.7 | 1 | 1 | 60 | 96.8 | 6.2 | 600 | SMAF
6SMAF64A | 6SMAF64CA | 71.1 | 78.6 | 1 | 1 | 64 | 103 | 5.9 | 600 | SMAF
6SMAF70A | 6SMAF70CA | 77.8 | 86 | 1 | 1 | 70 | 113 | 5.3 | 600 | SMAF
6SMAF75A | 6SMAF75CA | 83.3 | 92.1 | 1 | 1 | 75 | 121 | 5 | 600 | SMAF
P8S5.0A | P8S5.0CA | 6.4 | 7 | 5000 | 50 | 5 | 9.2 | 876.9 | 8000 | P600
P8S6.0A | P8S6.0CA | 6.67 | 7.37 | 5000 | 50 | 6 | 10.3 | 782.2 | 8000 | P600
P8S6.5A | P8S6.5CA | 7.22 | 7.98 | 2000 | 50 | 6.5 | 11.2 | 718.6 | 8000 | P600
P8S7.0A | P8S7.0CA | 7.78 | 8.6 | 1000 | 50 | 7 | 12 | 670 | 8000 | P600
P8S7.5A | P8S7.5CA | 8.33 | 9.21 | 250 | 5 | 7.5 | 12.9 | 622.5 | 8000 | P600
P8S8.0A | P8S8.0CA | 8.89 | 9.83 | 150 | 5 | 8 | 13.6 | 590 | 8000 | P600
P8S8.5A | P8S8.5CA | 9.44 | 10.04 | 50 | 5 | 8.5 | 14.4 | 556.7 | 8000 | P600
P8S9.0A | P8S9.0CA | 10 | 11.1 | 50 | 5 | 9 | 15.4 | 519.9 | 8000 | P600
P8S10A | P8S10CA | 11.1 | 12.3 | 50 | 5 | 10 | 17 | 470 | 8000 | P600
P8S11A | P8S11CA | 11.1 | 12.3 | 50 | 5 | 11 | 18.2 | 439.5 | 8000 | P600
P8S12A | P8S12CA | 13.3 | 14.7 | 50 | 5 | 12 | 19.9 | 402 | 8000 | P600
P8S13A | P8S13CA | 14.4 | 15.9 | 20 | 5 | 13 | 21.5 | 372 | 8000 | P600
P8S14A | P8S14CA | 15.6 | 17.2 | 20 | 5 | 14 | 23.2 | 344 | 8000 | P600
P8S15A | P8S15CA | 16.7 | 18.5 | 10 | 5 | 15 | 24.4 | 327.8 | 8000 | P600
P8S16A | P8S16CA | 17.8 | 19.7 | 10 | 5 | 16 | 26 | 307.6 | 8000 | P600
P8S17A | P8S17CA | 18.9 | 20.9 | 5 | 5 | 17 | 27.6 | 289.8 | 8000 | P600
P8S18A | P8S18CA | 20 | 22.1 | 5 | 5 | 18 | 29.2 | 273.9 | 8000 | P600
P8S20A | P8S20CA | 22.2 | 24.5 | 5 | 5 | 20 | 32.4 | 246.9 | 8000 | P600
P8S22A | P8S22CA | 24.4 | 26.9 | 5 | 5 | 22 | 35.5 | 225.3 | 8000 | P600
P8S24A | P8S24CA | 26.7 | 29.5 | 5 | 5 | 24 | 38.9 | 205.6 | 8000 | P600
P8S26A | P8S26CA | 28.9 | 31.9 | 5 | 5 | 26 | 42.1 | 190 | 8000 | P600
P8S28A | P8S28CA | 31.1 | 34.4 | 5 | 5 | 28 | 45.4 | 176.2 | 8000 | P600
P8S30A | P8S30CA | 33.3 | 36.8 | 5 | 5 | 30 | 48.4 | 165.2 | 8000 | P600
P8S33A | P8S33CA | 36.7 | 40.6 | 5 | 5 | 33 | 53.3 | 150 | 8000 | P600
P8S36A | P8S36CA | 40 | 44.2 | 5 | 5 | 36 | 58.1 | 137.7 | 8000 | P600
P8S40A | P8S40CA | 44.4 | 49.1 | 5 | 5 | 40 | 64.5 | 124 | 8000 | P600
P8S43A | P8S43CA | 47.8 | 52.8 | 5 | 5 | 43 | 69.4 | 115 | 8000 | P600
3000P5.0A | 3000P5.0CA | 6.4 | 7 | 5000 | 10 | 5 | 9.2 | 326.1 | 3000 | P600
3000P6.0A | 3000P6.0CA | 6.67 | 7.37 | 5000 | 10 | 6 | 10.3 | 291.3 | 3000 | P600
3000P6.5A | 3000P6.5CA | 7.22 | 7.98 | 2000 | 10 | 6.5 | 11.2 | 267.9 | 3000 | P600
3000P7.0A | 3000P7.0CA | 7.78 | 8.6 | 1000 | 10 | 7 | 12 | 250 | 3000 | P600
3000P7.5A | 3000P7.5CA | 8.33 | 9.21 | 250 | 1 | 7.5 | 12.9 | 232.6 | 3000 | P600
3000P8.0A | 3000P8.0CA | 8.89 | 9.83 | 150 | 1 | 8 | 13.6 | 220.6 | 3000 | P600
3000P8.5A | 3000P8.5CA | 9.44 | 10.04 | 50 | 1 | 8.5 | 14.4 | 208.3 | 3000 | P600
3000P9.0A | 3000P9.0CA | 10 | 11.1 | 20 | 1 | 9 | 15.4 | 194.8 | 3000 | P600
3000P10A | 3000P10CA | 11.1 | 12.3 | 15 | 1 | 10 | 17 | 176.5 | 3000 | P600
3000P11A | 3000P11CA | 11.1 | 12.3 | 2 | 1 | 11 | 18.2 | 164.8 | 3000 | P600
3000P12A | 3000P12CA | 13.3 | 14.7 | 2 | 1 | 12 | 19.9 | 150.8 | 3000 | P600
3000P13A | 3000P13CA | 14.4 | 15.9 | 2 | 1 | 13 | 21.5 | 139.5 | 3000 | P600
3000P14A | 3000P14CA | 15.6 | 17.2 | 2 | 1 | 14 | 23.2 | 129.3 | 3000 | P600
3000P15A | 3000P15CA | 16.7 | 18.5 | 2 | 1 | 15 | 24.4 | 123 | 3000 | P600
3000P16A | 3000P16CA | 17.8 | 19.7 | 2 | 1 | 16 | 26 | 115 | 3000 | P600
3000P17A | 3000P17CA | 18.9 | 20.9 | 2 | 1 | 17 | 27.6 | 108.7 | 3000 | P600
3000P18A | 3000P18CA | 20 | 22.1 | 2 | 1 | 18 | 29.2 | 102.7 | 3000 | P600
3000P20A | 3000P20CA | 22.2 | 24.5 | 2 | 1 | 20 | 32.4 | 92.6 | 3000 | P600
3000P22A | 3000P22CA | 24.4 | 26.9 | 2 | 1 | 22 | 35.5 | 84.5 | 3000 | P600
3000P24A | 3000P24CA | 26.7 | 29.5 | 2 | 1 | 24 | 38.9 | 77.1 | 3000 | P600
3000P26A | 3000P26CA | 28.9 | 31.9 | 2 | 1 | 26 | 42.1 | 71.3 | 3000 | P600
3000P28A | 3000P28CA | 31.1 | 34.4 | 2 | 1 | 28 | 45.4 | 66.1 | 3000 | P600
3000P30A | 3000P30CA | 33.3 | 36.8 | 2 | 1 | 30 | 48.4 | 62 | 3000 | P600
3000P33A | 3000P33CA | 36.7 | 40.6 | 2 | 1 | 33 | 53.3 | 56.3 | 3000 | P600
3000P36A | 3000P36CA | 40 | 44.2 | 2 | 1 | 36 | 58.1 | 51.6 | 3000 | P600
3000P40A | 3000P40CA | 44.4 | 49.1 | 2 | 1 | 40 | 63.5 | 46.5 | 3000 | P600
3000P43A | 3000P43CA | 47.8 | 52.8 | 2 | 1 | 43 | 69.4 | 43.2 | 3000 | P600
3000P45A | 3000P45CA | 50 | 55.3 | 2 | 1 | 45 | 72.7 | 41.3 | 3000 | P600
3000P48A | 3000P48CA | 53.3 | 58.9 | 2 | 1 | 48 | 77.4 | 38.8 | 3000 | P600
3000P51A | 3000P51CA | 56.7 | 62.7 | 2 | 1 | 51 | 82.4 | 36.4 | 3000 | P600
3000P54A | 3000P54CA | 60 | 66.3 | 2 | 1 | 54 | 87.1 | 34.4 | 3000 | P600
3000P58A | 3000P58CA | 64.4 | 71.2 | 2 | 1 | 58 | 93.6 | 32.1 | 3000 | P600
3000P60A | 3000P60CA | 66.7 | 73.7 | 2 | 1 | 60 | 96.8 | 31 | 3000 | P600
3000P64A | 3000P64CA | 71.1 | 78.6 | 2 | 1 | 64 | 103 | 29.1 | 3000 | P600
3000P70A | 3000P70CA | 77.8 | 86 | 2 | 1 | 70 | 113 | 26.5 | 3000 | P600
3000P75A | 3000P75CA | 83.3 | 92.1 | 2 | 1 | 75 | 121 | 24.8 | 3000 | P600
3000P78A | 3000P78CA | 86.7 | 95.8 | 2 | 1 | 78 | 126 | 23.8 | 3000 | P600
3000P85A | 3000P85CA | 94.4 | 104 | 2 | 1 | 85 | 137 | 21.9 | 3000 | P600
3000P90A | 3000P90CA | 100 | 111 | 2 | 1 | 90 | 146 | 20.5 | 3000 | P600
3000P100A | 3000P100CA | 111 | 123 | 2 | 1 | 100 | 162 | 18.5 | 3000 | P600
3000P110A | 3000P110CA | 122 | 135 | 2 | 1 | 110 | 177 | 16.9 | 3000 | P600
3000P120A | 3000P120CA | 133 | 147 | 2 | 1 | 120 | 193 | 15.5 | 3000 | P600
3000P130A | 3000P130CA | 144 | 159 | 2 | 1 | 130 | 209 | 14.4 | 3000 | P600
3000P150A | 3000P150CA | 167 | 185 | 2 | 1 | 150 | 243 | 12.3 | 3000 | P600
3000P160A | 3000P160CA | 178 | 197 | 2 | 1 | 160 | 259 | 11.6 | 3000 | P600
3000P170A | 3000P170CA | 189 | 209 | 2 | 1 | 170 | 275 | 10.9 | 3000 | P600
3000P180A | 3000P180CA | 201.1 | 222 | 2 | 1 | 180 | 292 | 10.3 | 3000 | P600
3000P190A | 3000P190CA | 211 | 233 | 2 | 1 | 190 | 308 | 9.7 | 3000 | P600
3000P200A | 3000P200CA | 224 | 247 | 2 | 1 | 200 | 324 | 9.3 | 3000 | P600
3000P210A | 3000P210CA | 237 | 263 | 2 | 1 | 210 | 340 | 8.8 | 3000 | P600
3000P220A | 3000P220CA | 246 | 272 | 2 | 1 | 220 | 356 | 8.4 | 3000 | P600
3000P250A | 3000P250CA | 279 | 309 | 2 | 1 | 250 | 405 | 7.1 | 3000 | P600
5000P5.0A | 5000P5.0CA | 6.4 | 7 | 150 | 10 | 5 | 9.2 | 544 | 5000 | P600
5000P6.0A | 5000P6.0CA | 6.67 | 7.37 | 100 | 10 | 6 | 10.3 | 486 | 5000 | P600
5000P6.5A | 5000P6.5CA | 7.22 | 7.98 | 50 | 10 | 6.5 | 11.2 | 448 | 5000 | P600
5000P7.0A | 5000P7.0CA | 7.78 | 8.6 | 20 | 10 | 7 | 12 | 417 | 5000 | P600
5000P7.5A | 5000P7.5CA | 8.33 | 9.21 | 10 | 1 | 7.5 | 12.9 | 388 | 5000 | P600
5000P8.0A | 5000P8.0CA | 8.89 | 9.83 | 10 | 1 | 8 | 13.6 | 367 | 5000 | P600
5000P8.5A | 5000P8.5CA | 9.44 | 10.4 | 10 | 1 | 8.5 | 14.4 | 347 | 5000 | P600
5000P9.0A | 5000P9.0CA | 10 | 11.1 | 10 | 1 | 9 | 15.4 | 325 | 5000 | P600
5000P10A | 5000P10CA | 11.1 | 12.3 | 5 | 1 | 10 | 17 | 294 | 5000 | P600
5000P11A | 5000P11CA | 12.2 | 13.5 | 5 | 1 | 11 | 18.2 | 275 | 5000 | P600
5000P12A | 5000P12CA | 13.3 | 14.7 | 2 | 1 | 12 | 19.9 | 252 | 5000 | P600
5000P13A | 5000P13CA | 14.4 | 15.9 | 2 | 1 | 13 | 21.5 | 233 | 5000 | P600
5000P14A | 5000P14CA | 15.6 | 17.2 | 1 | 1 | 14 | 23.2 | 216 | 5000 | P600
5000P15A | 5000P15CA | 16.7 | 18.5 | 1 | 1 | 15 | 24.4 | 205 | 5000 | P600
5000P16A | 5000P16CA | 17.8 | 19.7 | 1 | 1 | 16 | 26 | 193 | 5000 | P600
5000P17A | 5000P17CA | 18.9 | 20.9 | 1 | 1 | 17 | 27.6 | 181 | 5000 | P600
5000P18A | 5000P18CA | 20 | 22.1 | 1 | 1 | 18 | 29.2 | 172 | 5000 | P600
5000P20A | 5000P20CA | 22.2 | 24.5 | 1 | 1 | 20 | 32.4 | 155 | 5000 | P600
5000P22A | 5000P22CA | 24.4 | 26.9 | 1 | 1 | 22 | 35.5 | 141 | 5000 | P600
5000P24A | 5000P24CA | 26.7 | 29.5 | 1 | 1 | 24 | 38.9 | 129 | 5000 | P600
5000P26A | 5000P26CA | 28.9 | 31.9 | 1 | 1 | 26 | 42.1 | 119 | 5000 | P600
5000P28A | 5000P28CA | 31.1 | 34.4 | 1 | 1 | 28 | 45.4 | 110 | 5000 | P600
5000P30A | 5000P30CA | 33.3 | 36.8 | 1 | 1 | 30 | 48.4 | 103 | 5000 | P600
5000P33A | 5000P33CA | 36.7 | 40.6 | 1 | 1 | 33 | 53.3 | 93.9 | 5000 | P600
5000P36A | 5000P36CA | 40 | 44.2 | 1 | 1 | 36 | 58.1 | 86.1 | 5000 | P600
5000P40A | 5000P40CA | 44.4 | 49.1 | 1 | 1 | 40 | 63.5 | 77.6 | 5000 | P600
5000P43A | 5000P43CA | 47.8 | 52.8 | 1 | 1 | 43 | 69.4 | 72.1 | 5000 | P600
5000P45A | 5000P45CA | 50 | 55.3 | 1 | 1 | 45 | 72.7 | 68.8 | 5000 | P600
5000P48A | 5000P48CA | 53.3 | 58.9 | 1 | 1 | 48 | 77.4 | 64.7 | 5000 | P600
5000P51A | 5000P51CA | 56.7 | 62.7 | 1 | 1 | 51 | 82.4 | 60.7 | 5000 | P600
5000P54A | 5000P54CA | 60 | 66.3 | 1 | 1 | 54 | 87.1 | 57.5 | 5000 | P600
5000P58A | 5000P58CA | 64.4 | 71.2 | 1 | 1 | 58 | 93.6 | 53.5 | 5000 | P600
5000P60A | 5000P60CA | 66.7 | 73.7 | 1 | 1 | 60 | 96.8 | 51.7 | 5000 | P600
5000P64A | 5000P64CA | 71.1 | 78.6 | 1 | 1 | 64 | 103 | 48.6 | 5000 | P600
5000P70A | 5000P70CA | 77.8 | 86 | 1 | 1 | 70 | 113 | 44.3 | 5000 | P600
5000P75A | 5000P75CA | 83.3 | 92.1 | 1 | 1 | 75 | 121 | 41.4 | 5000 | P600
5000P78A | 5000P78CA | 86.7 | 95.8 | 1 | 1 | 78 | 126 | 39.7 | 5000 | P600
5000P85A | 5000P85CA | 94.4 | 104 | 1 | 1 | 85 | 137 | 36.5 | 5000 | P600
5000P90A | 5000P90CA | 100 | 111 | 1 | 1 | 90 | 146 | 34.3 | 5000 | P600
5000P100A | 5000P100CA | 100 | 111 | 1 | 1 | 100 | 162 | 30.9 | 5000 | P600
5000P110A | 5000P110CA | 111 | 123 | 1 | 1 | 110 | 177 | 28.3 | 5000 | P600
5000P120A | 5000P120CA | 122 | 135 | 1 | 1 | 120 | 193 | 26 | 5000 | P600
5000P130A | 5000P130CA | 133 | 147 | 1 | 1 | 130 | 209 | 24 | 5000 | P600
5000P150A | 5000P150CA | 144 | 159 | 1 | 1 | 150 | 243 | 20.6 | 5000 | P600
5000P160A | 5000P160CA | 167 | 185 | 1 | 1 | 160 | 259 | 19.3 | 5000 | P600
5000P170A | 5000P170CA | 178 | 197 | 1 | 1 | 170 | 275 | 18.2 | 5000 | P600
5000P180A | 5000P180CA | 189 | 209 | 1 | 1 | 180 | 292 | 17.5 | 5000 | P600
5000P190A | 5000P190CA | 211 | 233 | 1 | 1 | 190 | 308 | 16.5 | 5000 | P600
5000P200A | 5000P200CA | 224 | 247 | 1 | 1 | 200 | 324 | 15.5 | 5000 | P600
5000P210A | 5000P210CA | 237 | 263 | 1 | 1 | 210 | 340 | 14.6 | 5000 | P600
5000P220A | 5000P220CA | 246 | 272 | 1 | 1 | 220 | 356 | 13.7 | 5000 | P600
5000P250A | 5000P250CA | 277 | 306 | 1 | 1 | 250 | 405 | 12 | 5000 | P600
15000P17A | 15000P17CA | 18.9 | 20.9 | 5000 | 5 | 17 | 27.6 | 515.4 | 15000 | P600
15000P18A | 15000P18CA | 20 | 22.1 | 5000 | 5 | 18 | 29.2 | 488.7 | 15000 | P600
15000P20A | 15000P20CA | 22.2 | 24.5 | 1500 | 5 | 20 | 32.4 | 440.2 | 15000 | P600
15000P22A | 15000P22CA | 24.4 | 26.9 | 500 | 5 | 22 | 35.5 | 407 | 15000 | P600
15000P24A | 15000P24CA | 26.7 | 29.5 | 150 | 5 | 24 | 38.9 | 371 | 15000 | P600
15000P26A | 15000P26CA | 28.9 | 31.9 | 50 | 5 | 26 | 42.1 | 343.2 | 15000 | P600
15000P28A | 15000P28CA | 31.1 | 34.4 | 25 | 5 | 28 | 45.4 | 317.9 | 15000 | P600
15000P30A | 15000P30CA | 33.3 | 36.8 | 15 | 5 | 30 | 48.4 | 297.8 | 15000 | P600
15000P33A | 15000P33CA | 36.7 | 40.6 | 2 | 5 | 33 | 53.3 | 276.1 | 15000 | P600
15000P36A | 15000P36CA | 40 | 44.2 | 2 | 5 | 36 | 58.1 | 252.5 | 15000 | P600
15000P40A | 15000P40CA | 44.4 | 49.1 | 2 | 5 | 40 | 63.5 | 229.5 | 15000 | P600
15000P43A | 15000P43CA | 47.8 | 52.8 | 2 | 5 | 43 | 69.4 | 216.3 | 15000 | P600
15000P45A | 15000P45CA | 50 | 55.3 | 2 | 5 | 45 | 72.7 | 207.4 | 15000 | P600
15000P48A | 15000P48CA | 53.3 | 58.9 | 2 | 5 | 48 | 77.4 | 194.3 | 15000 | P600
15000P51A | 15000P51CA | 56.7 | 62.7 | 2 | 5 | 51 | 82.4 | 182.1 | 15000 | P600
15000P54A | 15000P54CA | 60 | 66.3 | 2 | 5 | 54 | 87.1 | 172.2 | 15000 | P600
15000P58A | 15000P58CA | 64.4 | 71.2 | 2 | 5 | 58 | 93.6 | 161 | 15000 | P600
15000P60A | 15000P60CA | 66.7 | 73.7 | 2 | 5 | 60 | 96.8 | 155 | 15000 | P600
15000P64A | 15000P64CA | 71.1 | 78.6 | 2 | 5 | 64 | 103 | 144.9 | 15000 | P600
15000P70A | 15000P70CA | 77.8 | 86 | 2 | 5 | 70 | 113 | 132.9 | 15000 | P600
15000P75A | 15000P75CA | 83.3 | 92.1 | 2 | 5 | 75 | 121 | 123.8 | 15000 | P600
15000P78A | 15000P78CA | 86.7 | 95.8 | 2 | 5 | 78 | 126 | 119.7 | 15000 | P600
15000P85A | 15000P85CA | 94.4 | 104 | 2 | 5 | 85 | 137 | 109.7 | 15000 | P600
15000P90A | 15000P90CA | 100 | 111 | 2 | 5 | 90 | 146 | 103.7 | 15000 | P600
15000P100A | 15000P100CA | 111 | 123 | 2 | 5 | 100 | 162 | 93.6 | 15000 | P600
15000P110A | 15000P110CA | 122 | 135 | 2 | 5 | 110 | 177 | 84.5 | 15000 | P600
15000P120A | 15000P120CA | 133 | 147 | 2 | 5 | 120 | 193 | 78.5 | 15000 | P600
15000P130A | 15000P130CA | 144 | 159 | 2 | 5 | 130 | 209 | 72.5 | 15000 | P600
15000P150A | 15000P150CA | 167 | 185 | 2 | 5 | 150 | 243 | 62.4 | 15000 | P600
15000P160A | 15000P160CA | 178 | 197 | 2 | 5 | 160 | 259 | 58.4 | 15000 | P600
15000P170A | 15000P170CA | 189 | 209 | 2 | 5 | 170 | 275 | 55.4 | 15000 | P600
15000P180A | 15000P180CA | 201 | 222 | 2 | 5 | 180 | 292 | 52.3 | 15000 | P600
15000P200A | 15000P200CA | 224 | 247 | 2 | 5 | 200 | 308 | 47.3 | 15000 | P600
15000P220A | 15000P220CA | 246 | 272 | 2 | 5 | 220 | 324 | 42.8 | 15000 | P600
15000P240A | 15000P240CA | 268 | 292 | 2 | 5 | 240 | 340 | 39.3 | 15000 | P600
15000P260A | 15000P260CA | 289 | 317 | 2 | 5 | 260 | 356 | 36.2 | 15000 | P600
15000P280A | 15000P280CA | 311 | 341 | 2 | 5 | 280 | 405 | 33.2 | 15000 | P600
10BJ6.5A-3 | 10BJ6.5CA-3 | 7.22 | 7.98 | 50 | 10 | 6.5 | 11.2 | 89.29 | 1000 | SMB/DO-214AA
10BJ7.0A-3 | 10BJ7.0CA-3 | 7.78 | 8.6 | 50 | 10 | 7 | 12 | 83.33 | 1000 | SMB/DO-214AA
10BJ7.5A-3 | 10BJ7.5CA-3 | 8.33 | 9.21 | 50 | 1 | 7.5 | 12.9 | 77.52 | 1000 | SMB/DO-214AA
10BJ8.0A-3 | 10BJ8.0CA-3 | 8.89 | 9.83 | 20 | 1 | 8 | 13.6 | 73.53 | 1000 | SMB/DO-214AA
10BJ8.5A-3 | 10BJ8.5CA-3 | 9.44 | 10.4 | 10 | 1 | 8.5 | 14.4 | 69.44 | 1000 | SMB/DO-214AA
10BJ9.0A-3 | 10BJ9.0CA-3 | 10 | 11.1 | 5 | 1 | 9 | 15.4 | 64.94 | 1000 | SMB/DO-214AA
10BJ10A-3 | 10BJ10CA-3 | 11.1 | 12.3 | 2 | 1 | 10 | 17 | 58.82 | 1000 | SMB/DO-214AA
10BJ11A-3 | 10BJ11CA-3 | 12.2 | 13.5 | 1 | 1 | 11 | 18.2 | 54.95 | 1000 | SMB/DO-214AA
10BJ12A-3 | 10BJ12CA-3 | 13.3 | 14.7 | 1 | 1 | 12 | 19.9 | 50.25 | 1000 | SMB/DO-214AA
10BJ13A-3 | 10BJ13CA-3 | 14.4 | 15.9 | 1 | 1 | 13 | 21.5 | 46.51 | 1000 | SMB/DO-214AA
10BJ14A-3 | 10BJ14CA-3 | 15.6 | 17.2 | 1 | 1 | 14 | 23.2 | 43.1 | 1000 | SMB/DO-214AA
10BJ15A-3 | 10BJ15CA-3 | 16.7 | 18.5 | 1 | 1 | 15 | 24.4 | 40.98 | 1000 | SMB/DO-214AA
10BJ16A-3 | 10BJ16CA-3 | 17.8 | 19.7 | 1 | 1 | 16 | 26 | 38.46 | 1000 | SMB/DO-214AA
10BJ17A-3 | 10BJ17CA-3 | 18.9 | 20.9 | 1 | 1 | 17 | 27.6 | 36.23 | 1000 | SMB/DO-214AA
10BJ18A-3 | 10BJ18CA-3 | 20 | 22.1 | 1 | 1 | 18 | 29.2 | 34.25 | 1000 | SMB/DO-214AA
10BJ20A-3 | 10BJ20CA-3 | 22.2 | 24.5 | 1 | 1 | 20 | 32.4 | 30.86 | 1000 | SMB/DO-214AA
10BJ22A-3 | 10BJ22CA-3 | 24.4 | 26.9 | 1 | 1 | 22 | 35.5 | 28.17 | 1000 | SMB/DO-214AA
10BJ24A-3 | 10BJ24CA-3 | 26.7 | 29.5 | 1 | 1 | 24 | 38.9 | 25.71 | 1000 | SMB/DO-214AA
10BJ26A-3 | 10BJ26CA-3 | 28.9 | 31.9 | 1 | 1 | 26 | 42.1 | 23.75 | 1000 | SMB/DO-214AA
10BJ28A-3 | 10BJ28CA-3 | 31.1 | 34.4 | 1 | 1 | 28 | 45.4 | 22.03 | 1000 | SMB/DO-214AA
10BJ30A-3 | 10BJ30CA-3 | 33.3 | 36.8 | 1 | 1 | 30 | 48.4 | 20.66 | 1000 | SMB/DO-214AA
10BJ33A-3 | 10BJ33CA-3 | 36.7 | 40.6 | 1 | 1 | 33 | 53.3 | 18.76 | 1000 | SMB/DO-214AA
10BJ36A-3 | 10BJ36CA-3 | 40 | 44.2 | 1 | 1 | 36 | 58.1 | 17.21 | 1000 | SMB/DO-214AA
10BJ40A-3 | 10BJ40CA-3 | 44.4 | 49.1 | 1 | 1 | 40 | 64.5 | 15.5 | 1000 | SMB/DO-214AA
10BJ43A-3 | 10BJ43CA-3 | 47.8 | 52.8 | 1 | 1 | 43 | 69.4 | 14.4 | 1000 | SMB/DO-214AA
10BJ45A-3 | 10BJ45CA-3 | 50 | 55.3 | 1 | 1 | 45 | 72.7 | 13.76 | 1000 | SMB/DO-214AA
10BJ48A-3 | 10BJ48CA-3 | 53.3 | 58.9 | 1 | 1 | 48 | 77.4 | 12.92 | 1000 | SMB/DO-214AA
10BJ51A-3 | 10BJ51CA-3 | 56.7 | 62.7 | 1 | 1 | 51 | 82.4 | 12.14 | 1000 | SMB/DO-214AA
10BJ54A-3 | 10BJ54CA-3 | 60 | 66.3 | 1 | 1 | 54 | 87.1 | 11.48 | 1000 | SMB/DO-214AA
10BJ58A-3 | 10BJ58CA-3 | 64.4 | 71.2 | 1 | 1 | 58 | 93.6 | 10.68 | 1000 | SMB/DO-214AA
10BJ60A-3 | 10BJ60CA-3 | 66.7 | 73.7 | 1 | 1 | 60 | 96.8 | 10.33 | 1000 | SMB/DO-214AA
10BJ64A-3 | 10BJ64CA-3 | 71.1 | 78.6 | 1 | 1 | 64 | 103 | 9.7 | 1000 | SMB/DO-214AA
10BJ70A-3 | 10BJ70CA-3 | 77.8 | 86 | 1 | 1 | 70 | 113 | 8.85 | 1000 | SMB/DO-214AA
10BJ75A-3 | 10BJ75CA-3 | 83.3 | 92.1 | 1 | 1 | 75 | 121 | 8.26 | 1000 | SMB/DO-214AA
SMCJ5.0A-3 | SMCJ5.0CA-3 | 6.4 | 7.25 | 800 | 1 | 5 | 9.2 | 163 | 1500 | SMC/DO-214AB
SMCJ6.0A-3 | SMCJ6.0CA-3 | 6.67 | 7.67 | 800 | 1 | 6 | 10.3 | 145.7 | 1500 | SMC/DO-214AB
SMCJ6.5A-3 | SMCJ6.5CA-3 | 7.22 | 8.3 | 500 | 1 | 6.5 | 11.2 | 134 | 1500 | SMC/DO-214AB
SMCJ7.0A-3 | SMCJ7.0CA-3 | 7.78 | 8.95 | 200 | 1 | 7 | 12 | 125 | 1500 | SMC/DO-214AB
SMCJ7.5A-3 | SMCJ7.5CA-3 | 8.33 | 9.58 | 100 | 1 | 7.5 | 12.9 | 116.3 | 1500 | SMC/DO-214AB
SMCJ8.0A-3 | SMCJ8.0CA-3 | 8.89 | 10.23 | 50 | 1 | 8 | 13.6 | 110.3 | 1500 | SMC/DO-214AB
SMCJ8.5A-3 | SMCJ8.5CA-3 | 9.44 | 10.82 | 20 | 1 | 8.5 | 14.4 | 104.2 | 1500 | SMC/DO-214AB
SMCJ9.0A-3 | SMCJ9.0CA-3 | 10 | 11.5 | 5 | 1 | 9 | 15.4 | 97.4 | 1500 | SMC/DO-214AB
SMCJ10A-3 | SMCJ10CA-3 | 11.1 | 12.3 | 1 | 1 | 10 | 17 | 88.3 | 1500 | SMC/DO-214AB
SMCJ11A-3 | SMCJ11CA-3 | 12.2 | 14 | 1 | 1 | 11 | 18.2 | 82.5 | 1500 | SMC/DO-214AB
SMCJ12A-3 | SMCJ12CA-3 | 13.3 | 14.7 | 1 | 1 | 12 | 19.9 | 75.4 | 1500 | SMC/DO-214AB
SMCJ13A-3 | SMCJ13CA-3 | 14.4 | 16.5 | 1 | 1 | 13 | 21.5 | 69.8 | 1500 | SMC/DO-214AB
SMCJ14A-3 | SMCJ14CA-3 | 15.6 | 17.2 | 1 | 1 | 14 | 23.2 | 64.7 | 1500 | SMC/DO-214AB
SMCJ15A-3 | SMCJ15CA-3 | 16.7 | 19.2 | 1 | 1 | 15 | 24.4 | 61.5 | 1500 | SMC/DO-214AB
SMCJ16A-3 | SMCJ16CA-3 | 17.8 | 19.7 | 1 | 1 | 16 | 26 | 57.7 | 1500 | SMC/DO-214AB
SMCJ17A-3 | SMCJ17CA-3 | 18.9 | 21.7 | 1 | 1 | 17 | 27.6 | 54.4 | 1500 | SMC/DO-214AB
SMCJ18A-3 | SMCJ18CA-3 | 20 | 23.3 | 1 | 1 | 18 | 29.2 | 51.4 | 1500 | SMC/DO-214AB
SMCJ20A-3 | SMCJ20CA-3 | 22.2 | 25.5 | 1 | 1 | 20 | 32.4 | 46.3 | 1500 | SMC/DO-214AB
SMCJ22A-3 | SMCJ22CA-3 | 24.4 | 28 | 1 | 1 | 22 | 35.5 | 42.3 | 1500 | SMC/DO-214AB
SMCJ24A-3 | SMCJ24CA-3 | 26.7 | 30.7 | 1 | 1 | 24 | 38.9 | 38.6 | 1500 | SMC/DO-214AB
SMCJ26A-3 | SMCJ26CA-3 | 28.9 | 33.2 | 1 | 1 | 26 | 42.1 | 35.7 | 1500 | SMC/DO-214AB
SMCJ28A-3 | SMCJ28CA-3 | 31.1 | 35.8 | 1 | 1 | 28 | 45.4 | 33.1 | 1500 | SMC/DO-214AB
SMCJ30A-3 | SMCJ30CA-3 | 33.3 | 38.3 | 1 | 1 | 30 | 48.4 | 31 | 1500 | SMC/DO-214AB
SMCJ33A-3 | SMCJ33CA-3 | 36.7 | 42.2 | 1 | 1 | 33 | 53.3 | 28.2 | 1500 | SMC/DO-214AB
SMCJ36A-3 | SMCJ36CA-3 | 40 | 46 | 1 | 1 | 36 | 58.1 | 25.9 | 1500 | SMC/DO-214AB
SMCJ40A-3 | SMCJ40CA-3 | 44.4 | 51.1 | 1 | 1 | 40 | 64.5 | 23.3 | 1500 | SMC/DO-214AB
SMCJ43A-3 | SMCJ43CA-3 | 47.8 | 52.8 | 1 | 1 | 43 | 69.1 | 21.7 | 1500 | SMC/DO-214AB
SMCJ45A-3 | SMCJ45CA-3 | 50 | 57.5 | 1 | 1 | 45 | 72.7 | 20.6 | 1500 | SMC/DO-214AB
SMCJ48A-3 | SMCJ48CA-3 | 53.3 | 58.9 | 1 | 1 | 48 | 77.4 | 19.4 | 1500 | SMC/DO-214AB
SMCJ51A-3 | SMCJ51CA-3 | 60 | 69 | 1 | 1 | 54 | 87.1 | 18.2 | 1500 | SMC/DO-214AB
SMCJ54A-3 | SMCJ54CA-3 | 60 | 69 | 1 | 1 | 54 | 87.1 | 17.3 | 1500 | SMC/DO-214AB
SMCJ58A-3 | SMCJ58A-3 | 64.4 | 71.2 | 1 | 1 | 58 | 93.6 | 16.1 | 1500 | SMC/DO-214AB
SMCJ60A-3 | SMCJ60CA-3 | 66.7 | 73.7 | 1 | 1 | 60 | 96.8 | 15.5 | 1500 | SMC/DO-214AB
SMCJ64A-3 | SMCJ64CA-3 | 71.1 | 78.6 | 1 | 1 | 64 | 103 | 14.6 | 1500 | SMC/DO-214AB
SMCJ70A-3 | SMCJ70CA-3 | 77.8 | 86 | 1 | 1 | 70 | 113 | 13.3 | 1500 | SMC/DO-214AB
SMCJ75A-3 | SMCJ75CA-3 | 83.3 | 92.1 | 1 | 1 | 75 | 121 | 12.4 | 1500 | SMC/DO-214AB
SMDJ5.0A-3 | SMDJ5.0CA-3 | 6.4 | 7.25 | 800 | 1 | 5 | 9.2 | 326.1 | 3000 | SMC/DO-214AB
SMDJ6.0A-3 | SMDJ6.0CA-3 | 6.67 | 7.67 | 800 | 1 | 6 | 10.3 | 291.3 | 3000 | SMC/DO-214AB
SMDJ6.5A-3 | SMDJ6.5CA-3 | 7.22 | 8.3 | 500 | 1 | 6.5 | 11.2 | 267.9 | 3000 | SMC/DO-214AB
SMDJ7.0A-3 | SMDJ7.0CA-3 | 7.78 | 8.95 | 200 | 1 | 7 | 12 | 250 | 3000 | SMC/DO-214AB
SMDJ7.5A-3 | SMDJ7.5CA-3 | 8.33 | 9.58 | 100 | 1 | 7.5 | 12.9 | 232.6 | 3000 | SMC/DO-214AB
SMDJ8.0A-3 | SMDJ8.0CA-3 | 8.89 | 10.23 | 50 | 1 | 8 | 13.6 | 220.6 | 3000 | SMC/DO-214AB
SMDJ8.5A-3 | SMDJ8.5CA-3 | 9.44 | 10.82 | 20 | 1 | 8.5 | 14.4 | 208.3 | 3000 | SMC/DO-214AB
SMDJ9.0A-3 | SMDJ9.0CA-3 | 10 | 11.5 | 5 | 1 | 9 | 15.4 | 194.8 | 3000 | SMC/DO-214AB
SMDJ10A-3 | SMDJ10CA-3 | 11.1 | 12.3 | 1 | 1 | 10 | 17 | 176.5 | 3000 | SMC/DO-214AB
SMDJ11A-3 | SMDJ11CA-3 | 12.2 | 14 | 1 | 1 | 11 | 18.2 | 164.8 | 3000 | SMC/DO-214AB
SMDJ12A-3 | SMDJ12CA-3 | 13.3 | 14.7 | 1 | 1 | 12 | 19.9 | 150.8 | 3000 | SMC/DO-214AB
SMDJ13A-3 | SMDJ13CA-3 | 14.4 | 16.5 | 1 | 1 | 13 | 21.5 | 139.5 | 3000 | SMC/DO-214AB
SMDJ14A-3 | SMDJ14CA-3 | 15.6 | 17.2 | 1 | 1 | 14 | 23.2 | 129.3 | 3000 | SMC/DO-214AB
SMDJ15A-3 | SMDJ15CA-3 | 16.7 | 19.2 | 1 | 1 | 15 | 24.4 | 123 | 3000 | SMC/DO-214AB
SMDJ16A-3 | SMDJ16CA-3 | 17.8 | 19.7 | 1 | 1 | 16 | 26 | 115.4 | 3000 | SMC/DO-214AB
SMDJ17A-3 | SMDJ17CA-3 | 18.9 | 21.7 | 1 | 1 | 17 | 27.6 | 108.7 | 3000 | SMC/DO-214AB
SMDJ18A-3 | SMDJ18CA-3 | 20 | 23.3 | 1 | 1 | 18 | 29.2 | 102.7 | 3000 | SMC/DO-214AB
SMDJ20A-3 | SMDJ20CA-3 | 22.2 | 25.5 | 1 | 1 | 20 | 32.4 | 92.63 | 3000 | SMC/DO-214AB
SMDJ22A-3 | SMDJ22CA-3 | 24.4 | 28 | 1 | 1 | 22 | 35.5 | 84.5 | 3000 | SMC/DO-214AB
SMDJ24A-3 | SMDJ24CA-3 | 26.7 | 30.7 | 1 | 1 | 24 | 38.9 | 77.1 | 3000 | SMC/DO-214AB
SMDJ26A-3 | SMDJ26CA-3 | 28.9 | 33.2 | 1 | 1 | 26 | 42.1 | 71.3 | 3000 | SMC/DO-214AB
SMDJ28A-3 | SMDJ28CA-3 | 31.1 | 35.8 | 1 | 1 | 28 | 45.4 | 66.1 | 3000 | SMC/DO-214AB
SMDJ30A-3 | SMDJ30CA-3 | 33.3 | 38.3 | 1 | 1 | 30 | 48.4 | 62 | 3000 | SMC/DO-214AB
SMDJ33A-3 | SMDJ33CA-3 | 36.7 | 42.2 | 1 | 1 | 33 | 53.3 | 56.3 | 3000 | SMC/DO-214AB
SMDJ36A-3 | SMDJ36CA-3 | 40 | 46 | 1 | 1 | 36 | 58.1 | 51.6 | 3000 | SMC/DO-214AB
SMDJ40A-3 | SMDJ40CA-3 | 44.4 | 51.1 | 1 | 1 | 40 | 64.5 | 46.5 | 3000 | SMC/DO-214AB
SMDJ43A-3 | SMDJ43CA-3 | 47.8 | 52.8 | 1 | 1 | 43 | 69.1 | 43.2 | 3000 | SMC/DO-214AB
SMDJ45A-3 | SMDJ45CA-3 | 50 | 57.5 | 1 | 1 | 45 | 72.7 | 41.3 | 3000 | SMC/DO-214AB
SMDJ48A-3 | SMDJ48CA-3 | 53.3 | 58.9 | 1 | 1 | 48 | 77.4 | 38.8 | 3000 | SMC/DO-214AB
SMDJ51A-3 | SMDJ51CA-3 | 60 | 69 | 1 | 1 | 54 | 87.1 | 36.4 | 3000 | SMC/DO-214AB
SMDJ54A-3 | SMDJ54CA-3 | 60 | 69 | 1 | 1 | 54 | 87.1 | 34.4 | 3000 | SMC/DO-214AB
SMDJ58A-3 | SMDJ58CA-3 | 64.4 | 71.2 | 1 | 1 | 58 | 93.6 | 32.1 | 3000 | SMC/DO-214AB
SMDJ60A-3 | SMDJ60CA-3 | 66.7 | 73.7 | 1 | 1 | 60 | 96.8 | 31 | 3000 | SMC/DO-214AB
SMDJ64A-3 | SMDJ64CA-3 | 71.1 | 78.6 | 1 | 1 | 64 | 103 | 29.1 | 3000 | SMC/DO-214AB
SMDJ70A-3 | SMDJ70CA-3 | 77.8 | 86 | 1 | 1 | 70 | 113 | 26.5 | 3000 | SMC/DO-214AB
SMDJ75A-3 | SMDJ75CA-3 | 83.3 | 92.1 | 1 | 1 | 75 | 121 | 24.8 | 3000 | SMC/DO-214AB
SM6S10A | SM6S10CA | 11.1 | 12.3 | 10 | 5 | 10 | 17 | 271 | 4600 | DO-218AB
SM6S11A | SM6S11CA | 12.2 | 13.5 | 10 | 5 | 11 | 18.2 | 253 | 4600 | DO-218AB
SM6S12A | SM6S12CA | 13.3 | 14.7 | 10 | 5 | 12 | 19.9 | 231 | 4600 | DO-218AB
SM6S13A | SM6S13CA | 14.4 | 15.9 | 10 | 5 | 13 | 21.5 | 214 | 4600 | DO-218AB
SM6S14A | SM6S14CA | 15.6 | 17.2 | 10 | 5 | 14 | 23.2 | 198 | 4600 | DO-218AB
SM6S15A | SM6S15CA | 16.7 | 18.5 | 10 | 5 | 15 | 24.4 | 189 | 4600 | DO-218AB
SM6S16A | SM6S16CA | 17.8 | 19.7 | 10 | 5 | 16 | 26 | 177 | 4600 | DO-218AB
SM6S17A | SM6S17CA | 18.9 | 20.9 | 10 | 5 | 17 | 27.6 | 167 | 4600 | DO-218AB
SM6S18A | SM6S18CA | 20 | 22.1 | 10 | 5 | 18 | 29.2 | 158 | 4600 | DO-218AB
SM6S20A | SM6S20CA | 22.2 | 24.5 | 10 | 5 | 20 | 32.4 | 142 | 4600 | DO-218AB
SM6S22A | SM6S22CA | 24.4 | 26.9 | 10 | 5 | 22 | 35.5 | 130 | 4600 | DO-218AB
SM6S24A | SM6S24CA | 26.7 | 29.5 | 10 | 5 | 24 | 38.9 | 118 | 4600 | DO-218AB
SM6S26A | SM6S26CA | 28.9 | 31.9 | 10 | 5 | 26 | 42.1 | 109 | 4600 | DO-218AB
SM6S28A | SM6S28CA | 31.1 | 34.4 | 10 | 5 | 28 | 45.4 | 101 | 4600 | DO-218AB
SM6S30A | SM6S30CA | 33.3 | 36.8 | 10 | 5 | 30 | 48.4 | 95 | 4600 | DO-218AB
SM6S33A | SM6S33CA | 36.7 | 40.6 | 10 | 5 | 33 | 53.3 | 86 | 4600 | DO-218AB
SM6S36A | SM6S36CA | 40 | 44.2 | 10 | 5 | 36 | 58.1 | 79 | 4600 | DO-218AB
SM6S40A | SM6S40CA | 44.4 | 49.1 | 10 | 5 | 40 | 64.5 | 71 | 4600 | DO-218AB
SM6S43A | SM6S43CA | 47.8 | 52.8 | 10 | 5 | 43 | 69.4 | 66 | 4600 | DO-218AB
SM6S85A | SM6S85CA | 87 | 93 | 10 | 5 | 85 | 137 | 34 | 4600 | DO-218AB
SM8S16A | SM8S16CA | 17.8 | 19.7 | 10 | 5 | 16 | 26 | 254 | 6600 | DO-218AB
SM8S17A | SM8S17CA | 18.9 | 20.9 | 10 | 5 | 17 | 27.6 | 239 | 6600 | DO-218AB
SM8S18A | SM8S18CA | 20 | 22.1 | 10 | 5 | 18 | 29.2 | 226 | 6600 | DO-218AB
SM8S20A | SM8S20CA | 22.2 | 24.5 | 10 | 5 | 20 | 32.4 | 204 | 6600 | DO-218AB
SM8S22A | SM8S22CA | 24.4 | 26.9 | 10 | 5 | 22 | 35.5 | 186 | 6600 | DO-218AB
SM8S24A | SM8S24CA | 26.7 | 29.5 | 10 | 5 | 24 | 38.9 | 170 | 6600 | DO-218AB
SM8S26A | SM8S26CA | 28.9 | 31.9 | 10 | 5 | 26 | 42.1 | 157 | 6600 | DO-218AB
SM8S28A | SM8S28CA | 31.1 | 34.4 | 10 | 5 | 28 | 45.4 | 145 | 6600 | DO-218AB
SM8S30A | SM8S30CA | 33.3 | 36.8 | 10 | 5 | 30 | 48.4 | 136 | 6600 | DO-218AB
SM8S33A | SM8S33CA | 36.7 | 40.6 | 10 | 5 | 33 | 53.3 | 124 | 6600 | DO-218AB
SM8S36A | SM8S36CA | 40 | 44.2 | 10 | 5 | 36 | 58.1 | 114 | 6600 | DO-218AB
SM8S40A | SM8S40CA | 44.4 | 49.1 | 10 | 5 | 40 | 64.5 | 102 | 6600 | DO-218AB
SM8S43A | SM8S43CA | 47.8 | 52.8 | 10 | 5 | 43 | 69.4 | 95 | 6600 | DO-218AB
SM8S85A | SM8S85CA | 87 | 93 | 10 | 5 | 85 | 137 | 48 | 6600 | DO-218AB

## TSPD
固体放电管选型表 （可定制）
| Rating Sure Voltage | VDRM | IDRM | VBO | IBO | VT | IT | IPP | CO |  | `IH | PACKAGE
SLart | (10/700μs ) | Min. | Max. | Max. | Max. | Max. | Max. |  | Typ. | Max. | Min.
Number | KV | V | uA | V | mA | V | A | A | pF | pF | mA
SL0080MA | 2 | 6 | 5 | 25 | 800 | 4 | 2.2 | 50 | 50 |  | 50 | DO-214AC(SMA)
SL0300MA | 2 | 25 | 5 | 40 | 800 | 4 | 2.2 | 50 | 70 |  | 50 | DO-214AC(SMA)
SL0640MA | 2 | 58 | 5 | 77 | 800 | 4 | 2.2 | 50 | 50 |  | 150 | DO-214AC(SMA)
SL0720MA | 2 | 65 | 5 | 88 | 800 | 4 | 2.2 | 50 | 50 |  | 150 | DO-214AC(SMA)
SL0900MA | 2 | 75 | 5 | 98 | 800 | 4 | 2.2 | 50 | 45 |  | 150 | DO-214AC(SMA)
SL1100MA | 2 | 90 | 5 | 130 | 800 | 4 | 2.2 | 50 | 45 |  | 150 | DO-214AC(SMA)
SL1300MA | 2 | 120 | 5 | 160 | 800 | 4 | 2.2 | 50 | 45 |  | 150 | DO-214AC(SMA)
SL1500MA | 2 | 140 | 5 | 180 | 800 | 4 | 2.2 | 50 | 40 |  | 150 | DO-214AC(SMA)
SL1800MA | 2 | 170 | 5 | 220 | 800 | 4 | 2.2 | 50 | 40 |  | 150 | DO-214AC(SMA)
SL2000MA | 2 | 180 | 5 | 220 | 800 | 4 | 2.2 | 50 | 40 |  | 150 | DO-214AC(SMA)
SL2300MA | 2 | 190 | 5 | 260 | 800 | 4 | 2.2 | 50 | 35 |  | 150 | DO-214AC(SMA)
SL2600MA | 2 | 220 | 5 | 300 | 800 | 4 | 2.2 | 50 | 35 |  | 150 | DO-214AC(SMA)
SL3100MA | 2 | 275 | 5 | 350 | 800 | 4 | 2.2 | 50 | 30 |  | 150 | DO-214AC(SMA)
SL3500MA | 2 | 320 | 5 | 400 | 800 | 4 | 2.2 | 50 | 30 |  | 150 | DO-214AC(SMA)
SL4000MA | 2 | 360 | 5 | 460 | 800 | 4 | 2.2 | 50 | 30 |  | 150 | DO-214AC(SMA)
SL4500MA | 2 | 460 | 5 | 540 | 800 | 4 | 2.2 | 50 | 30 |  | 150 | DO-214AC(SMA)
SL5000MA | 2 | 500 | 5 | 600 | 800 | 4 | 2.2 | 50 | 30 |  | 150 | DO-214AC(SMA)
SL0080MB | 4 | 6 | 5 | 25 | 800 | 4 | 2.2 | 100 | 130 |  | 50 | DO-214AC(SMA)
SL0300MB | 4 | 25 | 5 | 40 | 800 | 4 | 2.2 | 100 | 120 |  | 50 | DO-214AC(SMA)
SL0640MB | 4 | 58 | 5 | 77 | 800 | 4 | 2.2 | 100 | 80 |  | 120 | DO-214AC(SMA)
SL0720MB | 4 | 65 | 5 | 88 | 800 | 4 | 2.2 | 100 | 75 |  | 120 | DO-214AC(SMA)
SL0900MB | 4 | 75 | 5 | 98 | 800 | 4 | 2.2 | 100 | 70 |  | 120 | DO-214AC(SMA)
SL1100MB | 4 | 90 | 5 | 130 | 800 | 4 | 2.2 | 100 | 70 |  | 120 | DO-214AC(SMA)
SL1300MB | 4 | 120 | 5 | 160 | 800 | 4 | 2.2 | 100 | 60 |  | 120 | DO-214AC(SMA)
SL1500MB | 4 | 140 | 5 | 180 | 800 | 4 | 2.2 | 100 | 55 |  | 120 | DO-214AC(SMA)
SL1800MB | 4 | 170 | 5 | 220 | 800 | 4 | 2.2 | 100 | 50 |  | 120 | DO-214AC(SMA)
SL2000MB | 4 | 180 | 5 | 220 | 800 | 4 | 2.2 | 100 | 50 |  | 120 | DO-214AC(SMA)
SL2300MB | 4 | 190 | 5 | 260 | 800 | 4 | 2.2 | 100 | 50 |  | 120 | DO-214AC(SMA)
SL2600MB | 4 | 220 | 5 | 300 | 800 | 4 | 2.2 | 100 | 45 |  | 120 | DO-214AC(SMA)
SL3100MB | 4 | 275 | 5 | 350 | 800 | 4 | 2.2 | 100 | 45 |  | 120 | DO-214AC(SMA)
SL3500MB | 4 | 320 | 5 | 400 | 800 | 4 | 2.2 | 100 | 40 |  | 150 | DO-214AC(SMA)
SL4000MB | 4 | 360 | 5 | 460 | 800 | 4 | 2.2 | 100 | 40 |  | 150 | DO-214AC(SMA)
SL4500MB | 4 | 460 | 5 | 540 | 800 | 4 | 2.2 | 100 | 40 |  | 150 | DO-214AC(SMA)
SL5000MB | 4 | 500 | 5 | 600 | 800 | 4 | 2.2 | 100 | 40 |  | 150 | DO-214AC(SMA)
SL0080SB | 4 | 6 | 5 | 25 | 800 | 4 | 2.2 | 80 |  | 75 | 50 | DO-214AA(SMB)
SL0300SB | 4 | 25 | 5 | 40 | 800 | 4 | 2.2 | 80 |  | 75 | 50 | DO-214AA(SMB)
SL0640SB | 4 | 58 | 5 | 77 | 800 | 4 | 2.2 | 80 |  | 65 | 120 | DO-214AA(SMB)
SL0720SB | 4 | 65 | 5 | 88 | 800 | 4 | 2.2 | 80 |  | 65 | 120 | DO-214AA(SMB)
SL0900SB | 4 | 75 | 5 | 98 | 800 | 4 | 2.2 | 80 |  | 60 | 120 | DO-214AA(SMB)
SL1100SB | 4 | 90 | 5 | 130 | 800 | 4 | 2.2 | 80 |  | 60 | 120 | DO-214AA(SMB)
SL1300SB | 4 | 120 | 5 | 160 | 800 | 4 | 2.2 | 80 |  | 60 | 120 | DO-214AA(SMB)
SL1500SB | 4 | 140 | 5 | 180 | 800 | 4 | 2.2 | 80 |  | 60 | 120 | DO-214AA(SMB)
SL1800SB | 4 | 170 | 5 | 220 | 800 | 4 | 2.2 | 80 |  | 60 | 120 | DO-214AA(SMB)
SL2000SB | 4 | 180 | 5 | 220 | 800 | 4 | 2.2 | 80 |  | 60 | 120 | DO-214AA(SMB)
SL2300SB | 4 | 190 | 5 | 260 | 800 | 4 | 2.2 | 80 |  | 55 | 120 | DO-214AA(SMB)
SL2600SB | 4 | 220 | 5 | 300 | 800 | 4 | 2.2 | 80 |  | 50 | 120 | DO-214AA(SMB)
SL3100SB | 4 | 275 | 5 | 350 | 800 | 4 | 2.2 | 80 |  | 40 | 120 | DO-214AA(SMB)
SL3500SB | 4 | 320 | 5 | 400 | 800 | 4 | 2.2 | 80 |  | 40 | 120 | DO-214AA(SMB)
SL3800SB | 4 | 360 | 5 | 460 | 800 | 4 | 2.2 | 80 |  | 35 | 120 | DO-214AA(SMB)
SL4200SB | 4 | 400 | 5 | 540 | 800 | 4 | 2.2 | 80 |  | 35 | 120 | DO-214AA(SMB)
SL61065A | 4 | 6 | 3 | 15 | 800 | 4 | 2.2 | 50 | 25 |  | 25 | DO-214AC(SMA)
SL0080MC | 6 | 6 | 5 | 25 | 800 | 4 | 2.2 | 150 | 100 |  | 50 | DO-214AC(SMA)
SL0300MC | 6 | 25 | 5 | 40 | 800 | 4 | 2.2 | 150 | 100 |  | 50 | DO-214AC(SMA)
SL0640MC | 6 | 58 | 5 | 77 | 800 | 4 | 2.2 | 150 | 80 |  | 120 | DO-214AC(SMA)
SL0720MC | 6 | 65 | 5 | 88 | 800 | 4 | 2.2 | 150 | 705 |  | 120 | DO-214AC(SMA)
SL0900MC | 6 | 75 | 5 | 98 | 800 | 4 | 2.2 | 150 | 70 |  | 120 | DO-214AC(SMA)
SL1100MC | 6 | 90 | 5 | 130 | 800 | 4 | 2.2 | 150 | 70 |  | 120 | DO-214AC(SMA)
SL1300MC | 6 | 120 | 5 | 160 | 800 | 4 | 2.2 | 150 | 70 |  | 120 | DO-214AC(SMA)
SL1500MC | 6 | 140 | 5 | 180 | 800 | 4 | 2.2 | 150 | 55 |  | 120 | DO-214AC(SMA)
SL1800MC | 6 | 170 | 5 | 220 | 800 | 4 | 2.2 | 150 | 55 |  | 120 | DO-214AC(SMA)
SL2000MC | 6 | 180 | 5 | 220 | 800 | 4 | 2.2 | 150 | 55 |  | 120 | DO-214AC(SMA)
SL2300MC | 6 | 190 | 5 | 260 | 800 | 4 | 2.2 | 150 | 50 |  | 120 | DO-214AC(SMA)
SL2600MC | 6 | 220 | 5 | 300 | 800 | 4 | 2.2 | 150 | 50 |  | 120 | DO-214AC(SMA)
SL3100MC | 6 | 275 | 5 | 350 | 800 | 4 | 2.2 | 150 | 50 |  | 120 | DO-214AC(SMA)
SL3500MC | 6 | 320 | 5 | 400 | 800 | 4 | 2.2 | 150 | 45 |  | 150 | DO-214AC(SMA)
SL4000MC | 6 | 360 | 5 | 460 | 800 | 4 | 2.2 | 150 | 45 |  | 150 | DO-214AC(SMA)
SL4500MC | 6 | 460 | 5 | 540 | 800 | 4 | 2.2 | 150 | 35 |  | 150 | DO-214AC(SMA)
SL5000MC | 6 | 500 | 5 | 600 | 800 | 4 | 2.2 | 150 | 35 |  | 150 | DO-214AC(SMA)
SL0080SC | 6 | 6 | 5 | 20 | 800 | 4 | 2.2 | 150 |  | 80 | 25 | DO-214AA(SMB)
SL0220SC | 6 | 15 | 5 | 28 | 800 | 4 | 2.2 | 150 |  | 80 | 35 | DO-214AA(SMB)
SL0300SC | 6 | 25 | 5 | 40 | 800 | 4 | 2.2 | 150 |  | 80 | 50 | DO-214AA(SMB)
SL0640SC | 6 | 58 | 5 | 77 | 800 | 4 | 2.2 | 150 |  | 65 | 120 | DO-214AA(SMB)
SL0720SC | 6 | 65 | 5 | 88 | 800 | 4 | 2.2 | 150 |  | 65 | 120 | DO-214AA(SMB)
SL0900SC | 6 | 75 | 5 | 98 | 800 | 4 | 2.2 | 150 |  | 65 | 120 | DO-214AA(SMB)
SL1100SC | 6 | 90 | 5 | 130 | 800 | 4 | 2.2 | 150 |  | 65 | 120 | DO-214AA(SMB)
SL1300SC | 6 | 120 | 5 | 160 | 800 | 4 | 2.2 | 150 |  | 65 | 120 | DO-214AA(SMB)
SL1500SC | 6 | 140 | 5 | 180 | 800 | 4 | 2.2 | 150 |  | 65 | 120 | DO-214AA(SMB)
SL1800SC | 6 | 170 | 5 | 220 | 800 | 4 | 2.2 | 150 |  | 60 | 120 | DO-214AA(SMB)
SL2000SC | 6 | 180 | 5 | 220 | 800 | 4 | 2.2 | 150 |  | 60 | 120 | DO-214AA(SMB)
SL2300SC | 6 | 190 | 5 | 260 | 800 | 4 | 2.2 | 150 |  | 60 | 120 | DO-214AA(SMB)
SL2600SC | 6 | 220 | 5 | 300 | 800 | 4 | 2.2 | 150 |  | 55 | 120 | DO-214AA(SMB)
SL3100SC | 6 | 275 | 5 | 350 | 800 | 4 | 2.2 | 150 |  | 70 | 120 | DO-214AA(SMB)
SL3500SC | 6 | 320 | 5 | 400 | 800 | 4 | 2.2 | 150 |  | 50 | 120 | DO-214AA(SMB)
SL3800SC | 6 | 360 | 5 | 460 | 800 | 4 | 2.2 | 150 |  | 50 | 120 | DO-214AA(SMB)
SL4200SC | 6 | 400 | 5 | 540 | 800 | 4 | 2.2 | 150 |  | 45 | 120 | DO-214AA(SMB)
SL0080SD | 8 | 6 | 5 | 20 | 800 | 4 | 2.2 | 80 |  | 100 | 25 | DO-214AA(SMB)
SL0300SD | 8 | 25 | 5 | 40 | 800 | 4 | 2.2 | 80 |  | 100 | 50 | DO-214AA(SMB)
SL0640SD | 8 | 58 | 5 | 77 | 800 | 4 | 2.2 | 80 |  | 100 | 120 | DO-214AA(SMB)
SL0720SD | 8 | 65 | 5 | 88 | 800 | 4 | 2.2 | 80 |  | 100 | 120 | DO-214AA(SMB)
SL0900SD | 8 | 75 | 5 | 98 | 800 | 4 | 2.2 | 80 |  | 80 | 120 | DO-214AA(SMB)
SL1100SD | 8 | 90 | 5 | 130 | 800 | 4 | 2.2 | 80 |  | 80 | 120 | DO-214AA(SMB)
SL1300SD | 8 | 120 | 5 | 160 | 800 | 4 | 2.2 | 80 |  | 80 | 120 | DO-214AA(SMB)
SL1500SD | 8 | 140 | 5 | 180 | 800 | 4 | 2.2 | 80 |  | 80 | 120 | DO-214AA(SMB)
SL1800SD | 8 | 170 | 5 | 220 | 800 | 4 | 2.2 | 80 |  | 75 | 120 | DO-214AA(SMB)
SL2000SD | 8 | 180 | 5 | 220 | 800 | 4 | 2.2 | 80 |  | 75 | 120 | DO-214AA(SMB)
SL2300SD | 8 | 190 | 5 | 260 | 800 | 4 | 2.2 | 80 |  | 75 | 120 | DO-214AA(SMB)
SL2600SD | 8 | 220 | 5 | 300 | 800 | 4 | 2.2 | 80 |  | 65 | 120 | DO-214AA(SMB)
SL3100SD | 8 | 275 | 5 | 350 | 800 | 4 | 2.2 | 80 |  | 65 | 120 | DO-214AA(SMB)
SL3500SD | 8 | 320 | 5 | 400 | 800 | 4 | 2.2 | 80 |  | 65 | 120 | DO-214AA(SMB)
SL3800SD | 8 | 360 | 5 | 460 | 800 | 4 | 2.2 | 80 |  | 60 | 120 | DO-214AA(SMB)
SL4200SD | 8 | 400 | 5 | 540 | 800 | 4 | 2.2 | 80 |  | 60 | 120 | DO-214AA(SMB)

## 小信号三极管
小信号三极管 (Small Signal Transistors)
Type |  | Ptot | IC | VCBO | VCEO | VEBO | hFE |  |  | Package Outline | Arrays
| Polarity | (W) | (A) | (V) | (V) | (V) | - | VCE(V) | IC
(mA)
2SB624 | PNP | 0.2 | -0.7 | -30 | -25 | -5 | 110-400 | -1 | -100 | SOT-23 | BEC
BC847BMS9 | NPN | 0.6 | 0.1 | 50 | 45 | 6 | 150-450 | 0.6 | 100 | SOT-723 | BEC
MBT3904S9 | NPN | 0.1 | 0.2 | 60 | 40 | 6 | 40-300 | 0.3 | 200 | SOT-723 | BEC
2SB772 | PNP | 1 | -3 | -40 | -30 | -5 | 200-400 | -2 | -1000 | SOT-23 | BEC
BC807 | PNP | 0.3 | -0.5 | -50 | -45 | -5 | 100-600 | -1 | -100 | SOT-23 | BEC
BC808 | PNP | 0.2 | -0.5 | -30 | -25 | -5 | 100-600 | -1 | -100 | SOT-23 | BEC
BC856 | PNP | 0.2 | 0.1 | -80 | -65 | -5 | 125-800 | -5 | -2 | SOT-23 | BEC
BC857 | PNP | 0.2 | -0.1 | -50 | -45 | -5 | 125-800 | -5 | -2 | SOT-23 | BEC
BC858 | PNP | 0.2 | -0.1 | -30 | -30 | -5 | 125-800 | -5 | -2 | SOT-23 | BEC
BC859 | PNP | 0.2 | -0.1 | -30 | -30 | -5 | 125-800 | -5 | -2 | SOT-23 | BEC
BC860 | PNP | 0.2 | -0.1 | -50 | -45 | -5 | 125-800 | -5 | -2 | SOT-23 | BEC
BCW30 | PNP | 0.2 | -0.1 | -32 | -32 | -5 | 215-500 | -5 | -2 | SOT-23 | BEC
BCW61 | PNP | 0.2 | -0.1 | -32 | -32 | -5 | 180-630 | -5 | -2 | SOT-23 | BEC
BCW68 | PNP | 0.2 | -0.8 | -60 | -45 | -5 | 100-630 | -1 | -100 | SOT-23 | BEC
MMBT2907 | PNP | 0.2 | -0.6 | -60 | -40 | -5 | 100-300 | -10 | -150 | SOT-23 | BEC
MMBT2907A | PNP | 0.25 | -0.6 | -60 | -60 | -5 | 100-300 | -10 | -150 | SOT-23 | BEC
MMBT3906 | PNP | 0.2 | -0.2 | -40 | -40 | -5 | 100-300 | -1 | -10 | SOT-23 | BEC
MMBT4403 | PNP | 0.2 | -0.6 | -40 | -40 | -5 | 100-300 | -2 | -150 | SOT-23 | BEC
MMBT5087 | PNP | 0.2 | -0.1 | -50 | -50 | -3 | 250-800 | -5 | -0.1 | SOT-23 | BEC
MMBT5400 | PNP | 0.2 | -0.6 | -130 | -120 | -5 | 40-180 | -5 | -10 | SOT-23 | BEC
MMBT5401 | PNP | 0.3 | -0.6 | -160 | -150 | -5 | 100-300 | -5 | -10 | SOT-23 | BEC
MMBT591A | PNP | 0.2 | -1 | -40 | -40 | -5 | 300-800 | -5 | -100 | SOT-23 | BEC
MMBT6520 | PNP | 0.3 | -0.5 | -350 | -350 | -5 | 20-200 | 10 | -100 | SOT-23 | BEC
MMBT8550-2A | PNP | 0.35 | -2 | -40 | -25 | -6 | 100-300 | -1 | -100 | SOT-23 | BEC
MMBT9015 | PNP | 0.2 | -0.1 | -50 | -45 | -5 | 110-800 | -5 | -1 | SOT-23 | BEC
MMBTA56 | PNP | 0.2 | -0.5 | -80 | -80 | -4 | 100 | -1 | -100 | SOT-23 | BEC
MMBTA92 | PNP | 0.3 | -0.3 | -300 | -300 | -5 | 100-200 | -10 | -10 | SOT-23 | BEC
MMBTA93 | PNP | 0.35 | -0.5 | -200 | -200 | -5 | 40 | -10 | -10 | SOT-23 | BEC
MMBTA94 | PNP | 0.2 | -0.3 | -400 | -400 | -6 | 40 | -10 | -10 | SOT-23 | BEC
MMBTSA1015 | PNP | 0.2 | -0.15 | -50 | -50 | -5 | 70-400 | -6 | -2 | SOT-23 | BEC
MMBTSA1036 | PNP | 0.2 | -0.5 | -40 | -32 | -5 | 82-390 | -3 | -100 | SOT-23 | BEC
MMBTSA1037 | PNP | 0.2 | -0.15 | -60 | -50 | -6 | 120-560 | -6 | -1 | SOT-23 | BEC
MMBTSA1162 | PNP | 0.2 | -0.15 | -50 | -50 | -5 | 70-400 | -6 | -2 | SOT-23 | BEC
MMBTSA1182 | PNP | 0.2 | -0.5 | -35 | -30 | -5 | 70-240 | -1 | -100 | SOT-23 | BEC
MMBTSA1235 | PNP | 0.2 | -0.2 | -60 | -50 | -6 | 150-500 | -6 | -1 | SOT-23 | BEC
MMBTSA1256 | PNP | 0.2 | -0.03 | -30 | -20 | -5 | 60-270 | -6 | -1 | SOT-23 | BEC
MMBTSA1298 | PNP | 0.2 | -0.8 | -30 | -25 | -5 | 100-320 | -1 | -100 | SOT-23 | BEC
MMBTSA1365 | PNP | 0.2 | -0.7 | -25 | -20 | -4 | 150-800 | -4 | -100 | SOT-23 | BEC
MMBTSA1504 | PNP | 0.2 | -0.15 | -50 | -50 | -5 | 70-400 | -6 | -2 | SOT-23 | BEC
MMBTSA1505 | PNP | 0.2 | -0.5 | -35 | -30 | -5 | 70-400 | -1 | -100 | SOT-23 | BEC
MMBTSA1576 | PNP | 0.2 | -0.15 | -60 | -50 | -6 | 120-560 | -6 | -1 | SOT-23 | BEC
MMBTSA1979 | PNP | 0.2 | -0.5 | -40 | -32 | -5 | 70-240 | -1 | -100 | SOT-23 | BEC
MMBTSA1981 | PNP | 0.2 | -0.8 | 35 | -30 | -5 | 100-320 | -1 | -100 | SOT-23 | BEC
MMBTSA2018 | PNP | 0.2 | -0.5 | -15 | -12 | -6 | 270-680 | -2 | -10 | SOT-23 | BEC
MMBTSA733 | PNP | 0.2 | -0.15 | -60 | -50 | -5 | 40-700 | -6 | -1 | SOT-23 | BEC
MMBTSA812 | PNP | 0.2 | -0.1 | -60 | -50 | -5 | 90-600 | -6 | -1 | SOT-23 | BEC
MMBTSB1197 | PNP | 0.2 | -0.8 | -40 | -32 | -5 | 120-390 | -3 | -100 | SOT-23 | BEC
MMBTSB1198 | PNP | 0.2 | -0.5 | -80 | -80 | -5 | 120-390 | -3 | -100 | SOT-23 | BEC
MMBTSB1690 | PNP | 0.2 | -2 | -15 | -12 | -6 | 270-680 | -2 | -200 | SOT-23 | BEC
MMBTSB624 | PNP | 0.2 | -0.7 | -30 | -25 | -5 | 110-400 | -1 | -100 | SOT-23 | BEC
MMBTSB815 | PNP | 0.2 | -0.7 | -20 | -15 | -5 | 200-400 | -2 | -50 | SOT-23 | BEC
S8550 | PNP | 0.3 | -0.5 | -40 | -25 | -5 | 200-350 | -1 | -50 | SOT-23 | BEC
S9012 | PNP | 0.3 | -0.5 | -40 | -25 | -5 | 120-200 | -1 | -50 | SOT-23 | BEC
S9015 | PNP | 0.2 | -0.1 | -50 | 45 | -5 | 200~450 | -5 | -1 | SOT-23 | BEC
SS8550 | PNP | 0.3 | -1.5 | -40 | -25 | -5 | 200-350 | -1 | -100 | SOT-23 | BEC
2SC1623 | NPN | 0.2 | 0.1 | 40 | 50 | 5 | 200-400 | 6 | 1 | SOT-23 | BEC
2SC2412 | NPN | 0.2 | 0.15 | 60 | 50 | 7 | 180-390 | 6 | 1 | SOT-23 | BEC
2SC2655 | NPN | 0.35 | 2 | 50 | 50 | 5 | 70-240 | 2 | 500 | SOT-23 | BEC
2SD882 | NPN | 1 | 3 | 40 | 30 | 5 | 200-400 | 2 | 1000 | SOT-23 | BEC
BC491 | NPN | 0.25 | 1 | 80 | 60 | 5 | 100-300 | 5 | 500 | SOT-23 | BEC
BC817 | NPN | 0.2 | 0.5 | 50 | 45 | 5 | 100-600 | 1 | 100 | SOT-23 | BEC
BC818 | NPN | 0.2 | 0.5 | 30 | 25 | 5 | 100-600 | 1 | 100 | SOT-23 | BEC
BC846 | NPN | 0.2 | 0.1 | 80 | 65 | 6 | 110-800 | 5 | 300 | SOT-23 | BEC
BC847 | NPN | 0.2 | 0.1 | 50 | 45 | 6 | 110-800 | 5 | 300 | SOT-23 | BEC
BC848 | NPN | 0.2 | 0.1 | 30 | 30 | 5 | 110-800 | 5 | 300 | SOT-23 | BEC
BC849 | NPN | 0.2 | 0.1 | 30 | 30 | 5 | 110-800 | 5 | 300 | SOT-23 | BEC
BC850 | NPN | 0.2 | 0.1 | 50 | 45 | 5 | 110-800 | 5 | 300 | SOT-23 | BEC
BCW60 | NPN | 0.2 | 0.1 | 32 | 32 | 5 | 180-630 | 5 | 100 | SOT-23 | BEC
BCX19 | NPN | 0.23 | 0.5 | 50 | 45 | 5 | 100-600 | 1 | 100 | SOT-23 | BEC
BCX70 | NPN | 0.25 | 0.2 | 45 | 45 | 5 | 200~520 | 5 | 2 | SOT-23 | BEC
BFR93A | NPN | 0.3 | 0.09 | 20 | 12 | 2 | 70-140 | 8 | 30 | SOT-23 | BEC
BFS19 | NPN | 0.25 | 0.03 | 30 | 30 | 5 | 65-225 | 10 | 1 | SOT-23 | BEC
BFS20 | NPN | 0.2 | 0.03 | 30 | 20 | 4 | 40-140 | 10 | 275 | SOT-23 | BEC
C1815 | NPN | 0.2 | 0.15 | 60 | 50 | 5 | 200-400 | 6 | 2 | SOT-23 | BEC
C945 | NPN | 0.2 | 0.15 | 60 | 50 | 5 | 200-400 | 6 |  | SOT-23 | BEC
FMMT493 | NPN | 0.25 | 1 | 120 | 100 | 5 | 100-300 | 10 | 250 | SOT-23 | BEC
M28S | NPN | 0.2 | 1 | 40 | 20 | 6 | 290-1000 | 1 | 500 | SOT-23 | BEC
MMBT13001 | NPN | 0.3 | 0.15 | 700 | 420 | 10 | 15-25 | 20 | 10 | SOT-23 | BEC
MMBT2222 | NPN | 0.2 | 0.6 | 60 | 30 | 5 | 100-301 | 10 | 300 | SOT-23 | BEC
MMBT2222A | NPN | 0.25 | 0.6 | 75 | 40 | 6 | 100-300 | 10 | 300 | SOT-23 | BEC
MMBT2369 | NPN | 0.2 | 0.2 | 40 | 15 | 4.5 | 40-120 | 1 | 10 | SOT-23 | BEC
MMBT2369A | NPN | 0.2 | 0.2 | 40 | 15 | 4.5 | 120 | 1 | 10 | SOT-23 | BEC
MMBT28S | NPN | 0.2 | 1 | 40 | 20 | 6 | 200-1000 | 1 | 100 | SOT-23 | BEC
MMBT3904 | NPN | 0.35 | 0.2 | 60 | 40 | 6 | 100-300 | 1 | 10 | SOT-23 | BEC
MMBT4401 | NPN | 0.2 | 0.6 | 60 | 40 | 6 | 100-300 | 1 | 150 | SOT-23 | BEC
MMBT491A | NPN | 0.2 | 1 | 40 | 40 | 5 | 300-900 | 5 | 150 | SOT-23 | BEC
MMBT495 | NPN | 0.2 | 1 | 170 | 150 | 5 | 100-300 | 10 | 100 | SOT-23 | BEC
MMBT5089 | NPN | 0.2 | 0.1 | 30 | 25 | 4.5 | 400-1200 | 5 | 0.1 | SOT-23 | BEC
MMBT5551 | NPN | 0.3 | 0.6 | 180 | 160 | 6 | 100-300 | 5 | 10 | SOT-23 | BEC
MMBT6427 | NPN | 0.3 | 0.5 | 40 | 40 | 12 | 14-140 | 5 | 500 | SOT-23 | BEC
MMBT6517 | NPN | 0.63 | 0.5 | 350 | 350 | 6 | 15-200 | 10 | 10 | SOT-23 | BEC
MMBT8050-2A | NPN | 0.35 | 2 | 40 | 25 | 6 | 100-300 | 1 | 100 | SOT-23 | BEC
MMBTA05 | NPN | 0.3 | 0.5 | 60 | 60 | 4 | 100-400 | 1 | 10 | SOT-23 | BEC
MMBTA06 | NPN | 0.35 | 0.5 | 80 | 80 | 4 | 100 | 1 | 100 | SOT-23 | BEC
MMBTA10 | NPN | 0.2 | 0.1 | 30 | 25 | 3 | 60 | 10 | 4 | SOT-23 | BEC
MMBTA11 | NPN | 0.2 | 0.1 | 30 | 25 | 3 | 60 | 10 | 4 | SOT-23 | BEC
MMBTA13 | NPN | 0.2 | 0.5 | 30 | 30 | 10 | 5000-10000 | 5 | 10 | SOT-23 | BEC
MMBTA14 | NPN | 0.2 | 0.5 | 30 | 30 | 10 | 1000-2000 | 5 | 100 | SOT-23 | BEC
MMBTA42 | NPN | 0.35 | 0.3 | 300 | 300 | 5 | 100-200 | 10 | 10 | SOT-23 | BEC
MMBTA43 | NPN | 0.35 | 0.5 | 200 | 200 | 6 | 40 | 10 | 10 | SOT-23 | BEC
MMBTA44 | NPN | 0.2 | 0.3 | 500 | 400 | 6 | 25 | 10 | 1 | SOT-23 | BEC
MMBTH10 | NPN | 0.2 | － | 30 | 25 | 3 | 60 | 10 | 4 | SOT-23 | BEC
MMBTSC1009 | NPN | 0.2 | 0.05 | 50 | 30 | 5 | 60-180 | 6 | 1 | SOT-23 | BEC
MMBTSC1621 | NPN | 0.2 | 0.5 | 40 | 15 | 4.5 | 40-120 | 1 | 10 | SOT-23 | BEC
MMBTSC2223 | NPN | 0.2 | 0.02 | 30 | 20 | 4 | 40-180 | 6 | 1 | SOT-23 | BEC
MMBTSC2411 | NPN | 0.2 | 0.5 | 40 | 32 | 5 | 82-390 | 3 | 100 | SOT-23 | BEC
MMBTSC2412 | NPN | 0.2 | 0.15 | 60 | 50 | 7 | 180-390 | 6 | 1 | SOT-23 | BEC
MMBTSC2413 | NPN | 0.2 | 0.05 | 40 | 25 | 5 | 82-180 | 6 | 1 | SOT-23 | BEC
MMBTSC2712 | NPN | 0.2 | 0.15 | 60 | 50 | 5 | 70-700 | 6 | 2 | SOT-23 | BEC
MMBTSC2714 | NPN | 0.2 | 0.02 | 40 | 30 | 4 | 40-200 | 6 | 1 | SOT-23 | BEC
MMBTSC2715 | NPN | 0.2 | 0.05 | 35 | 30 | 4 | 40-240 | 12 | 2 | SOT-23 | BEC
MMBTSC2785 | NPN | 0.2 | 0.15 | 60 | 50 | 5 | 70-700 | 6 | 1 | SOT-23 | BEC
MMBTSC2787 | NPN | 0.2 | 0.03 | 50 | 30 | 5 | 40-300 | 6 | 1 | SOT-23 | BEC
MMBTSC3199 | NPN | 0.2 | 0.15 | 50 | 50 | 5 | 70-700 | 6 | 2 | SOT-23 | BEC
MMBTSC3265 | NPN | 0.2 | 0.8 | 35 | 30 | 5 | 100-320 | 1 | 100 | SOT-23 | BEC
MMBTSC3324 | NPN | 0.2 | 0.1 | 120 | 120 | 5 | 200-700 | 6 | 2 | SOT-23 | BEC
MMBTSC3356 | NPN | 0.2 | 0.1 | 20 | 12 | 3 | 50-250 | 10 | 20 | SOT-23 | BEC
MMBTSC380 | NPN | 0.2 | 0.05 | 35 | 30 | 4 | 40-240 | 12 | 2 | SOT-23 | BEC
MMBTSC3838 | NPN | 0.2 | 0.05 | 20 | 11 | 3 | 56-240 | 10 | 5 | SOT-23 | BEC
MMBTSC3875 | NPN | 0.2 | 0.15 | 60 | 50 | 5 | 70-700 | 6 | 2 | SOT-23 | BEC
MMBTSC3876 | NPN | 0.2 | 0.5 | 35 | 30 | 5 | 70-400 | 1 | 100 | SOT-23 | BEC
MMBTSC3928 | NPN | 0.2 | 0.2 | 50 | 50 | 6 | 120-820 | 6 | 1 | SOT-23 | BEC
MMBTSC4226 | NPN | 0.2 | 0.1 | 20 | 12 | 3 | 50-250 | 3 | 7 | SOT-23 | BEC
MMBTSC5065 | NPN | 0.2 | 0.03 | 20 | 12 | 3 | 80-240 | 5 | 10 | SOT-23 | BEC
MMBTSC5084 | NPN | 0.2 | 0.08 | 20 | 12 | 3 | 80-240 | 10 | 20 | SOT-23 | BEC
MMBTSC5343 | NPN | 0.2 | 0.15 | 50 | 50 | 5 | 70-700 | 6 | 1 | SOT-23 | BEC
MMBTSC5345 | NPN | 0.2 | 0.02 | 30 | 20 | 4 | 40-240 | 6 | 1 | SOT-23 | BEC
MMBTSC930 | NPN | 0.2 | 0.03 | 30 | 20 | 5 | 40-320 | 6 | 1 | SOT-23 | BEC
MMBTSD1781 | NPN | 0.2 | 0.8 | 40 | 32 | 5 | 120-390 | 3 | 100 | SOT-23 | BEC
MMBTSD471 | NPN | 0.2 | 1 | 40 | 30 | 5 | 90-400 | 1 | 100 | SOT-23 | BEC
MMTSD123 | NPN | 0.2 | 1 | 20 | 15 | 6.5 | 150 | 1 | 100 | SOT-23 | BEC
PBSS4140T | NPN | 0.2 | 1 | 40 | 30 | 5 | 300-900 | 5 | 500 | SOT-23 | BEC
PBSS4240 | NPN | 0.2 | 2 | 40 | 40 | 5 | 300 | 2 | 500 | SOT-23 | BEC
S8050 | NPN | 0.3 | 0.5 | 40 | 25 | 5 | 200-350 | － | 50 | SOT-23 | BEC
S9013 | NPN | 0.3 | 0.5 | 40 | 25 | 5 | 120-200 |  | 50 | SOT-23 | BEC
S9014 | NPN | 0.2 | 0.1 | 50 | 45 | 5 | 200-450 | 5 | 1 | SOT-23 | BEC
S9018 | NPN | 0.2 | 0.05 | 30 |  | 5 | 105-195 | 5 | 1 | SOT-23 | BEC
SS8050 | NPN | 0.3 | 1.5 | 40 | 25 | 5 | 200-350 | － | 100 | SOT-23 | BEC

## 开关二极管
开关二极管 （SWITCHING DIODE）
Part Number | PD | IO | VR | VF | VF@IF | IR | IR@VR | trr | Package
| (mW) | (mA) | (V) | (V) | (mA) | (uA) | (V) | (ns)
RB715W | 150 | 30 | 40 | 0.37 | 1 | 1 | 10 |  | SOT-523
MMBD4148ST | 150 | 150 | 75 | 1.25 | 150 | 1 | 75 | 4 | SOT-523
MMBD4148CT | 150 | 150 | 75 | 1.25 | 150 | 1 | 75 | 4 | SOT-523
BAS16WX | 200 | 100 | 75 | 1.25 | 150 | 1 | 75 | 6 | SOD-323
UMN1N | 150 | 25 | 80 | 0.9 | 5 | 0.1 | 70 | 4 | SOT-353
BAS16VV | 150 | 200 | 100 | 1.25 | 150 | 1 | 75 | 4 | SOT-563
MMSD914 | 400 | 200 | 100 | 1 | 10 | 5 | 75 | 4 | SOD-123
MMBD914 | 350 | 300 | 100 | 1.25 | 150 | 1 | 75 | 4 | SOT-23
MMBD7000 | 225 | 200 | 100 | 1.1 | 100 | 3 | 100 | 4 | SOT-23
MMBD4448W | 200 | 250 | 75 | 1.25 | 150 | 2.5 | 75 | 4 | SOT-323
MMBD4448V | 150 | 250 | 80 | 1.25 | 150 | 0.1 | 70 | 4 | SOT-563
MMBD4448HTW | 200 | 250 | 80 | 1.25 | 150 | 0.1 | 70 | 4 | SOT-363
MMBD4448HTS | 150 | 250 | 80 | 1.25 | 150 | 0.1 | 70 | 4 | SOT-523
MMBD4448HTC | 150 | 250 | 80 | 1.25 | 150 | 0.1 | 70 | 4 | SOT-523
MMBD4448HTA | 150 | 250 | 80 | 1.25 | 150 | 0.1 | 70 | 4 | SOT-523
MMBD4448HT | 150 | 250 | 80 | 1.25 | 150 | 0.1 | 70 | 4 | SOT-523
MMBD4448HSDW | 200 | 250 | 80 | 1.25 | 150 | 0.1 | 70 | 4 | SOT-363
MMBD4448HCDW | 200 | 250 | 80 | 1.25 | 150 | 0.1 | 70 | 4 | SOT-363
MMBD4448HAQW | 200 | 250 | 80 | 1.25 | 150 | 0.1 | 70 | 4 | SOT-363
MMBD4448HADW | 200 | 250 | 80 | 1.25 | 150 | 0.1 | 70 | 4 | SOT-363
MMBD4448DW | 200 | 250 | 75 | 1.25 | 150 | 2.5 | 75 | 4 | SOT-363
MMBD4448 | 350 | 250 | 75 | 1.25 | 150 | 2.5 | 75 | 4 | SOT-23
MMBD4148W | 200 | 150 | 75 | 1.25 | 150 | 1 | 75 | 4 | SOT-323
MMBD4148TW | 200 | 150 | 75 | 1.25 | 150 | 1 | 75 | 4 | SOT-363
MMBD4148T | 150 | 150 | 75 | 1.25 | 150 | 1 | 75 | 4 | SOT-523
MMBD4148SE | 350 | 200 | 100 | 1 | 10 | 5 | 75 | 4 | SOT-23
MMBD4148CC | 350 | 200 | 100 | 1 | 10 | 5 | 75 | 4 | SOT-23
MMBD4148CA | 350 | 200 | 100 | 1 | 10 | 5 | 75 | 4 | SOT-23
MMBD4148AT | 150 | 150 | 75 | 1.25 | 150 | 1 | 75 | 4 | SOT-523
MMBD4148A | 350 | 200 | 100 | 1 | 10 | 5 | 75 | 4 | SOT-23
MMBD4148 | 350 | 150 | 75 | 1.25 | 150 | 2.5 | 75 | 4 | SOT-23
MMBD1505A | 350 | 200 | 200 | 1.5 | 300 | 0.01 | 180 |  | SOT-23
MMBD1504A | 350 | 200 | 200 | 1.5 | 300 | 0.01 | 180 |  | SOT-23
MMBD1503A | 350 | 200 | 200 | 1.5 | 300 | 0.01 | 180 |  | SOT-23
MMBD1501A | 350 | 200 | 200 | 1.5 | 300 | 0.01 | 180 |  | SOT-23
MC2838 | 150 | 300 | 50 | 1.2 | 100 | 0.1 | 50 | 3 | SOT-23
MC2836 | 150 | 300 | 50 | 1.2 | 100 | 0.1 | 50 | 4 | SOT-23
DAP222M | 150 | 100 | 80 | 1.2 | 100 | 0.1 | 70 | 4 | SOT-723
DAP202U | 200 | 100 | 80 | 1.2 | 100 | 0.1 | 70 | 4 | SOT-323
DAP202 | 200 | 100 | 80 | 1.2 | 100 | 0.1 | 70 | 4 | SOT-23
DAN222M | 150 | 100 | 80 | 1.2 | 100 | 0.1 | 70 | 4 | SOT-723
DAN222 | 150 | 100 | 80 | 1.2 | 100 | 0.1 | 70 | 4 | SOT-523
DAN217U | 200 | 100 | 80 | 1.2 | 100 | 0.2 | 70 |  | SOT-323
DAN217 | 200 | 100 | 80 | 1.2 | 100 | 0.1 | 70 |  | SOT-23
DAN202U | 200 | 100 | 80 | 1.2 | 100 | 0.1 | 70 | 4 | SOT-323
DAN202 | 250 | 100 | 80 | 1.2 | 100 | 0.1 | 70 | 4 | SOT-23
DA227 | 200 | 100 | 80 | 1.2 | 100 | 0.1 | 70 | 4 | SOT-353
DA221 | 150 | 100 | 20 | 1 | 10 | 0.1 | 15 |  | SOT-523
DA204U | 200 | 100 | 20 | 1 | 10 | 0.1 | 15 |  | SOT-323
CMSD2004S | 250 | 200 | 240 | 1 | 100 | 0.1 | 240 | 50 | SOT-23
CMSD2004S | 250 | 225 | 240 | 1 | 100 | 0.1 | 240 | 50 | SOT-323
BAW56W | 200 | 150 | 75 | 1.25 | 150 | 2.5 | 75 | 4 | SOT-323
BAW56T | 150 | 100 | 85 | 1.25 | 150 | 2 | 75 |  | SOT-523
BAW56DW | 200 | 150 | 75 | 1.25 | 150 | 2.5 | 75 | 4 | SOT-363
BAW567DW | 200 | 150 | 75 | 1.25 | 150 | 2.5 | 75 |  | SOT-363
BAW56 | 225 | 200 | 70 | 1.25 | 150 | 2.5 | 70 | 6 | SOT-23
BAV99W | 200 | 150 | 75 | 1.25 | 150 | 2.5 | 75 | 4 | SOT-323
BAV99T | 150 | 100 | 85 | 1.25 | 150 | 2 | 75 |  | SOT-523
BAV99S | 200 | 150 | 75 | 1.25 | 150 | 1 | 75 | 6 | SOT-363
BAV99DW | 200 | 150 | 75 | 1.25 | 150 | 2.5 | 75 | 4 | SOT-363
BAV99BRW | 200 | 150 | 75 | 1.25 | 150 | 2.5 | 75 | 4 | SOT-363
BAV99BDW | 200 | 215 | 75 | 1.25 | 150 | 2.5 | 75 | 4 | SOT-363
BAV99 | 225 | 200 | 70 | 1.25 | 150 | 2.5 | 70 | 6 | SOT-23
BAV756DW | 200 | 150 | 75 | 1.25 | 150 | 2.5 | 75 | 4 | SOT-363
BAV74 | 225 | 200 | 50 | 1 | 100 | 0.1 | 50 | 4 | SOT-23
BAV70W | 200 | 150 | 75 | 1.25 | 150 | 2.5 | 75 | 4 | SOT-323
BAV70T | 150 | 100 | 85 | 1.25 | 150 | 2 | 75 |  | SOT-523
BAV70DW | 200 | 150 | 75 | 1.25 | 150 | 2.5 | 75 | 4 | SOT-363
BAV70 | 225 | 200 | 70 | 1.25 | 150 | 2.5 | 70 | 6 | SOT-23
BAV23S | 350 | 225 | 250 | 1.25 | 200 | 0.1 | 250 | 50 | SOT-23
BAV23C | 350 | 225 | 250 | 1.25 | 200 | 0.1 | 250 | 50 | SOT-23
BAV23A | 350 | 225 | 250 | 1.25 | 200 | 0.1 | 250 | 50 | SOT-23
BAV21WS | 250 | 200 | 250 | 1.25 | 200 | 0.1 | 200 | 50 | SOD-323
BAV21W | 500 | 200 | 200 | 1.25 | 200 | 0.1 | 200 | 50 | SOD-123
BAV20WS | 250 | 200 | 150 | 1.25 | 200 | 0.1 | 150 | 50 | SOD-323
BAV20W | 500 | 200 | 150 | 1.25 | 200 | 0.1 | 150 | 50 | SOD-123
BAV19WS | 250 | 200 | 100 | 1.25 | 200 | 0.1 | 100 | 50 | SOD-323
BAV19W | 500 | 200 | 100 | 1.25 | 200 | 0.1 | 100 | 50 | SOD-123
BAV199DW | 200 | 160 | 85 | 1.25 | 150 | 0.005 | 75 | 3 | SOT-363
BAV199 | 200 | 215 | 70 | 1.25 | 150 | 0.005 | 70 | 3000 | SOT-23
BAV170 | 250 | 125 | 75 | 1.25 | 150 | 0.005 | 75 | 3000 | SOT-23
BAV16WS | 200 | 150 | 100 | 1.25 | 150 | 1 | 75 | 4 | SOD-323
BAV16W | 400 | 150 | 75 | 1.25 | 150 | 1 | 75 | 4 | SOD-123
BAS516 | 150 | 250 | 75 | 1.25 | 150 | 1 | 75 | 4 | SOD-523
BAS316 | 250 | 250 | 75 | 1.25 | 150 | 1 | 75 | 4 | SOD-323
BAS21W | 200 | 200 | 250 | 1.25 | 200 | 0.1 | 200 | 50 | SOT-323
BAS21T | 150 | 200 | 250 | 1.25 | 200 | 0.1 | 200 | 50 | SOT-523
BAS21S | 225 | 200 | 250 | 1.25 | 200 | 0.1 | 200 | 50 | SOT-23
BAS21C | 225 | 200 | 250 | 1.25 | 200 | 0.1 | 200 | 50 | SOT-23
BAS21A | 225 | 200 | 250 | 1.25 | 200 | 0.1 | 200 | 50 | SOT-23
BAS21 | 225 | 200 | 250 | 1.25 | 200 | 0.1 | 200 | 50 | SOT-23
BAS20W | 200 | 200 | 150 | 1.25 | 200 | 0.1 | 150 | 50 | SOT-323
BAS19W | 200 | 200 | 100 | 1.25 | 200 | 0.1 | 100 | 50 | SOT-323
BAS19 | 200 | 200 | 100 | 1.25 | 200 | 0.1 | 100 | 50 | SOT-23
BAS16X | 150 | 200 | 75 | 1.25 | 150 | 1 | 75 | 6 | SOD-523
BAS16W | 200 | 150 | 75 | 1.25 | 150 | 1 | 75 | 4 | SOT-323
BAS16V | 150 | 200 | 75 | 1.25 | 150 | 1 | 75 | 4 | SOT-563
BAS16TW | 200 | 150 | 75 | 1.25 | 150 | 1 | 75 | 4 | SOT-363
BAS16T | 200 | 150 | 75 | 1.25 | 150 | 1 | 75 | 4 | SOT-523
BAS16 | 225 | 150 | 75 | 1.25 | 150 | 1 | 75 | 6 | SOT-23
BAS116 | 225 | 200 | 75 | 1.25 | 150 | 0.005 | 75 | 3000 | SOT-23
BAL99 | 225 | 100 | 70 | 1.25 | 150 | 2.5 | 70 | 6 | SOT-23
1SS400G | 100 | 100 | 80 | 1.2 | 100 | 0.1 | 80 | 4 | SOD-723
1SS400 | 150 | 100 | 80 | 1.2 | 100 | 0.1 | 80 | 4 | SOD-523
1SS387 | 150 | 100 | 80 | 1.2 | 100 | 0.5 | 80 |  | SOD-523
1SS370 | 100 | 100 | 200 | 1.2 | 100 | 1 | 200 | 60+ | SOT-323
1SS355 | 200 | 100 | 80 | 1.2 | 100 | 0.1 | 80 | 4 | SOD-323
1SS226 | 150 | 100 | 80 | 1.2 | 100 | 0.5 | 80 | 4 | SOT-23
1SS196 | 150 | 100 | 80 | 1.2 | 100 | 0.5 | 80 | 4 | SOT-23
1SS193 | 150 | 100 | 80 | 1.2 | 100 | 0.5 | 80 | 4 | SOT-23
1SS190 | 150 | 100 | 80 | 1.2 | 100 | 0.5 | 80 | 4 | SOT-23
1SS187 | 150 | 100 | 80 | 1.2 | 100 | 0.5 | 80 | 4 | SOT-23
1SS184 | 150 | 100 | 80 | 1.2 | 100 | 0.5 | 80 | 4 | SOT-23
1SS181 | 150 | 100 | 80 | 1.2 | 100 | 0.5 | 80 | 4 | SOT-23
1N4448X | 150 | 250 | 100 | 1 | 100 | 0.025 | 20 | 4 | SOD-523
1N4448WT | 150 | 250 | 75 | 1.25 | 150 | 1 | 75 | 4 | SOD-523
1N4448WS | 200 | 250 | 75 | 1.25 | 150 | 2.5 | 75 | 4 | SOD-323
MMDL914 | 200 | 200 | 100 | 1 | 10 | 5 | 75 | 4 | SOD-323
BAV316 | 250 | 215 | 130 | 1.1 | 150 | 5 | 75 | 3000 | SOD-323
BAS716 | 225 | 200 | 75 | 1.25 | 150 | 80 | 100 | 3000 | SOD-523
BAS20 | 250 | 200 | 200 | 1.25 | 200 | 0.1 | 0.1 | 50 | SOT-23
1N4448W | 500 | 250 | 75 | 1.25 | 150 | 2.5 | 75 | 4 | SOD-123
1N4148WT | 150 | 125 | 100 | 1.25 | 150 | 1 | 75 | 4 | SOD-523
1N4148WS | 200 | 150 | 100 | 1.25 | 150 | 1 | 75 | 4 | SOD-323
1N4148W | 350 | 150 | 100 | 1.25 | 150 | 1 | 75 | 4 | SOD-123
BAS21WS | 250 | 200 | 250 | 1.25 | 200 | 0.1 | 200 | 50 | SOD-323

## 整流二极管
整流二极管 （ML General Purpose Rectifier Dio）
Part Number | IF | VR | VF | IR | Package
| (mA) | (V) | (V) | (uA)
S3MBF | 3000 | 1000 | 1.1 | 5 | SMBF
S3KBF | 3000 | 800 | 1.1 | 5 | SMBF
S3JBF | 3000 | 600 | 1.1 | 5 | SMBF
S3GBF | 3000 | 400 | 1.1 | 5 | SMBF
S3DBF | 3000 | 200 | 1.1 | 5 | SMBF
S3BBF | 3000 | 100 | 1.1 | 5 | SMBF
S3ABF | 3000 | 50 | 1.1 | 5 | SMBF
S3MF | 3000 | 1000 | 1.1 | 5 | SMAF
S3KF | 3000 | 800 | 1.1 | 5 | SMAF
S3JF | 3000 | 600 | 1.1 | 5 | SMAF
S3GF | 3000 | 400 | 1.1 | 5 | SMAF
S3DF | 3000 | 200 | 1.1 | 5 | SMAF
S3BF | 3000 | 100 | 1.1 | 5 | SMAF
S3AF | 3000 | 50 | 1.1 | 5 | SMAF
S1KL | 1000 | 800 | 1 | 10 | SOD-123FL
S1JL | 1000 | 600 | 1 | 10 | SOD-123FL
S1GL | 1000 | 400 | 1 | 10 | SOD-123FL
S1DL | 1000 | 200 | 1 | 10 | SOD-123FL
S1BL | 1000 | 100 | 1 | 10 | SOD-123FL
S1AL | 1000 | 50 | 1 | 10 | SOD-123FL
DSR1K | 1000 | 800 | 1 | 10 | SOD-123FL
DSR1J | 1000 | 600 | 1 | 10 | SOD-123FL
DSR1G | 1000 | 400 | 1 | 10 | SOD-123FL
DSR1D | 1000 | 200 | 1 | 10 | SOD-123FL
DSR1B | 1000 | 100 | 1 | 10 | SOD-123FL
DSR1A | 1000 | 50 | 1 | 10 | SOD-123FL
S10K | 10000 | 800 | 1 | 5 | SMC
S10J | 10000 | 600 | 1 | 5 | SMC
S10G | 10000 | 400 | 1 | 5 | SMC
S10D | 10000 | 200 | 1 | 5 | SMC
S10B | 10000 | 100 | 1 | 5 | SMC
S10A | 10000 | 50 | 1 | 5 | SMC
S8J | 8000 | 600 | 1 | 10 | SMC
S8K | 8000 | 800 | 1 | 10 | SMC
S8G | 8000 | 400 | 1 | 10 | SMC
S8D | 8000 | 200 | 1 | 10 | SMC
S8B | 8000 | 100 | 1 | 10 | SMC
S8A | 8000 | 50 | 1 | 10 | SMC
S5K | 5000 | 800 | 1.15 | 10 | SMC
S5J | 5000 | 600 | 1.15 | 10 | SMC
S5G | 5000 | 400 | 1.15 | 10 | SMC
S5D | 5000 | 200 | 1.15 | 10 | SMC
S5B | 5000 | 100 | 1.15 | 10 | SMC
S3K | 3000 | 800 | 1.15 | 10 | SMC
S3J | 3000 | 600 | 1.15 | 10 | SMC
S3G | 3000 | 400 | 1.15 | 10 | SMC
S3D | 3000 | 200 | 1.15 | 10 | SMC
S3B | 3000 | 100 | 1.15 | 10 | SMC
S3A | 3000 | 50 | 1.15 | 10 | SMC
S3K | 3000 | 800 | 1.1 | 5 | SMB
S3J | 3000 | 600 | 1.1 | 5 | SMB
S3G | 3000 | 400 | 1.1 | 5 | SMB
S3D | 3000 | 200 | 1.1 | 5 | SMB
S3B | 3000 | 100 | 1.1 | 5 | SMB
S3A | 3000 | 50 | 1.1 | 5 | SMB
S2K | 2000 | 800 | 1.1 | 5 | SMB
S2J | 2000 | 600 | 1.1 | 5 | SMB
S2G | 2000 | 400 | 1.1 | 5 | SMB
S2D | 2000 | 200 | 1.1 | 5 | SMB
S2B | 2000 | 100 | 1.1 | 5 | SMB
S2A | 2000 | 50 | 1.1 | 5 | SMB
S2K | 2000 | 800 | 1.1 | 5 | SMA
S2J | 2000 | 600 | 1.1 | 5 | SMA
S2G | 2000 | 400 | 1.1 | 5 | SMA
S2D | 2000 | 200 | 1.1 | 5 | SMA
S2B | 2000 | 100 | 1.1 | 5 | SMA
S2A | 2000 | 50 | 1.1 | 5 | SMA
M6 | 1000 | 800 | 1 | 5 | SMA
M5 | 1000 | 600 | 1 | 5 | SMA
M4 | 1000 | 400 | 1 | 5 | SMA
M3 | 1000 | 200 | 1 | 5 | SMA
M2 | 1000 | 100 | 1 | 5 | SMA
M1 | 1000 | 50 | 1 | 5 | SMA
S2KF | 2000 | 800 | 1 | 5 | SMAF
S2JF | 2000 | 600 | 1 | 5 | SMAF
S2GF | 2000 | 400 | 1 | 5 | SMAF
S2DF | 2000 | 200 | 1 | 5 | SMAF
S2BF | 2000 | 100 | 1 | 5 | SMAF
S2AF | 2000 | 50 | 1 | 5 | SMAF
S1KF | 1000 | 800 | 1 | 5 | SMAF
S1JF | 1000 | 600 | 1 | 5 | SMAF
S1GF | 1000 | 400 | 1 | 5 | SMAF
S1DF | 1000 | 200 | 1 | 5 | SMAF
S1BF | 1000 | 100 | 1 | 5 | SMAF
S1AF | 1000 | 50 | 1 | 5 | SMAF
DSR1M | 1000 | 1000 | 1 | 10 | SOD-123FL
S1ML | 1000 | 1000 | 1 | 10 | SOD-123FL
S2MF | 2000 | 1000 | 1 | 5 | SMAF
S1MF | 1000 | 1000 | 1 | 5 | SMAF
S2M | 2000 | 1000 | 1.1 | 5 | SMA
M7 | 1000 | 1000 | 1 | 5 | SMA
S3M | 3000 | 1000 | 1.1 | 5 | SMB
S2M | 2000 | 1000 | 1.1 | 5 | SMB
S10M | 10000 | 1000 | 1 | 10 | SMC
S8M | 8000 | 1000 | 1 | 10 | SMC
S5M | 5000 | 1000 | 1.15 | 10 | SMC
S3M | 3000 | 1000 | 1.15 | 10 | SMC
GS1MA | 1000 | 1000 | 1 | 5 | SMA
S2ML | 2000 | 1000 | 1.1 | 5 | SOD-123FL

## 稳压二极管
稳压二极管(Zener Diodes)
Type | Ptot | VZ |  |  |  | VF |  | Package Outline
| (W) | Min.(V) | Nom.(V) | Max.(V) | IZT(mA) | (V) | IF(mA)
BZT52B10 | 0.35 | 9.8 | 10 | 10.2 | 5 | 0.9 | 10 | SOD-123
BZT52B11 | 0.35 | 10.78 | 11 | 11.22 | 5 | 0.9 | 10 | SOD-123
BZT52B12 | 0.35 | 11.76 | 12 | 12.24 | 5 | 0.9 | 10 | SOD-123
BZT52B13 | 0.35 | 12.74 | 13 | 13.26 | 5 | 0.9 | 10 | SOD-123
BZT52B15 | 0.35 | 14.7 | 15 | 15.3 | 5 | 0.9 | 10 | SOD-123
BZT52B16 | 0.35 | 15.68 | 16 | 16.32 | 5 | 0.9 | 10 | SOD-123
BZT52B18 | 0.35 | 17.64 | 18 | 18.36 | 5 | 0.9 | 10 | SOD-123
BZT52B20 | 0.35 | 19.6 | 20 | 20.4 | 5 | 0.9 | 10 | SOD-123
BZT52B22 | 0.35 | 21.56 | 22 | 22.44 | 5 | 0.9 | 10 | SOD-123
BZT52B24 | 0.35 | 23.52 | 24 | 24.48 | 5 | 0.9 | 10 | SOD-123
BZT52B27 | 0.35 | 26.46 | 27 | 27.54 | 2 | 0.9 | 10 | SOD-123
BZT52B2V4 | 0.35 | 2.35 | 2.4 | 2.45 | 5 | 0.9 | 10 | SOD-123
BZT52B2V7 | 0.35 | 2.65 | 2.7 | 2.75 | 5 | 0.9 | 10 | SOD-123
BZT52B30 | 0.35 | 29.4 | 30 | 30.6 | 2 | 0.9 | 10 | SOD-123
BZT52B33 | 0.35 | 32.34 | 33 | 33.66 | 2 | 0.9 | 10 | SOD-123
BZT52B36 | 0.35 | 35.28 | 36 | 36.72 | 2 | 0.9 | 10 | SOD-123
BZT52B39 | 0.35 | 38.22 | 39 | 39.78 | 2 | 0.9 | 10 | SOD-123
BZT52B3V0 | 0.35 | 2.94 | 3 | 3.06 | 5 | 0.9 | 10 | SOD-123
BZT52B3V3 | 0.35 | 3.23 | 3.3 | 3.37 | 5 | 0.9 | 10 | SOD-123
BZT52B3V6 | 0.35 | 3.53 | 3.6 | 3.67 | 5 | 0.9 | 10 | SOD-123
BZT52B3V9 | 0.35 | 3.82 | 3.9 | 3.98 | 5 | 0.9 | 10 | SOD-123
BZT52B43 | 0.35 | 41.16 | 43 | 42.84 | 2 | 0.9 | 10 | SOD-123
BZT52B4V3 | 0.35 | 4.21 | 4.3 | 4.39 | 5 | 0.9 | 10 | SOD-123
BZT52B4V7 | 0.35 | 4.61 | 4.7 | 4.79 | 5 | 0.9 | 10 | SOD-123
BZT52B5V1 | 0.35 | 5 | 5.1 | 5.2 | 5 | 0.9 | 10 | SOD-123
BZT52B5V6 | 0.35 | 5.49 | 5.6 | 5.71 | 5 | 0.9 | 10 | SOD-123
BZT52B6V2 | 0.35 | 6.08 | 6.2 | 6.32 | 5 | 0.9 | 10 | SOD-123
BZT52B6V8 | 0.35 | 6.66 | 6.8 | 6.94 | 5 | 0.9 | 10 | SOD-123
BZT52B7V5 | 0.35 | 7.35 | 7.5 | 7.65 | 5 | 0.9 | 10 | SOD-123
BZT52B8V2 | 0.35 | 8.04 | 8.2 | 8.36 | 5 | 0.9 | 10 | SOD-123
BZT52B9V1 | 0.35 | 8.92 | 9.1 | 9.28 | 5 | 0.9 | 10 | SOD-123
BZT52C10W | 0.5 | 9.4 | 10 | 10.6 | 5 | 0.9 | 10 | SOD-123
BZT52C11W | 0.5 | 10.4 | 11 | 11.6 | 5 | 0.9 | 10 | SOD-123
BZT52C12W | 0.5 | 11.4 | 12 | 12.7 | 5 | 0.9 | 10 | SOD-123
BZT52C13W | 0.5 | 12.4 | 13 | 14.1 | 5 | 0.9 | 10 | SOD-123
BZT52C15W | 0.5 | 13.8 | 15 | 15.6 | 5 | 0.9 | 10 | SOD-123
BZT52C16W | 0.5 | 15.3 | 16 | 17.1 | 5 | 0.9 | 10 | SOD-123
BZT52C18W | 0.5 | 16.8 | 18 | 19.1 | 5 | 0.9 | 10 | SOD-123
BZT52C20W | 0.5 | 18.8 | 20 | 21.2 | 5 | 0.9 | 10 | SOD-123
BZT52C22W | 0.5 | 20.8 | 22 | 23.3 | 5 | 0.9 | 10 | SOD-123
BZT52C24W | 0.5 | 22.8 | 24 | 25.6 | 5 | 0.9 | 10 | SOD-123
BZT52C27W | 0.5 | 25.1 | 27 | 28.9 | 2 | 0.9 | 10 | SOD-123
BZT52C2V4W | 0.5 | 2.2 | 2.4 | 2.6 | 5 | 0.9 | 10 | SOD-123
BZT52C2V7W | 0.5 | 2.5 | 2.7 | 2.9 | 5 | 0.9 | 10 | SOD-123
BZT52C30W | 0.5 | 28 | 30 | 32 | 2 | 0.9 | 10 | SOD-123
BZT52C33W | 0.5 | 31 | 33 | 35 | 2 | 0.9 | 10 | SOD-123
BZT52C36W | 0.5 | 34 | 36 | 38 | 2 | 0.9 | 10 | SOD-123
BZT52C39W | 0.5 | 37 | 39 | 41 | 2 | 0.9 | 10 | SOD-123
BZT52C3V0W | 0.5 | 2.8 | 3 | 3.2 | 5 | 0.9 | 10 | SOD-123
BZT52C3V3W | 0.5 | 3.1 | 3.3 | 3.5 | 5 | 0.9 | 10 | SOD-123
BZT52C3V6W | 0.5 | 3.4 | 3.6 | 3.8 | 5 | 0.9 | 10 | SOD-123
BZT52C3V9W | 0.5 | 3.7 | 3.9 | 4.1 | 5 | 0.9 | 10 | SOD-123
BZT52C43W | 0.5 | 40 | 43 | 46 | 2.5 | 0.9 | 10 | SOD-123
BZT52C47W | 0.5 | 44 | 47 | 50 | 2.5 | 0.9 | 10 | SOD-123
BZT52C4V3W | 0.5 | 4 | 4.3 | 4.6 | 5 | 0.9 | 10 | SOD-123
BZT52C4V7W | 0.5 | 4.4 | 4.7 | 5 | 5 | 0.9 | 10 | SOD-123
BZT52C51W | 0.5 | 48 | 51 | 54 | 2.5 | 0.9 | 10 | SOD-123
BZT52C56W | 0.5 | 52 | 56 | 60 | 2.5 | 0.9 | 10 | SOD-123
BZT52C5V1W | 0.5 | 4.8 | 5.1 | 5.4 | 5 | 0.9 | 10 | SOD-123
BZT52C5V6W | 0.5 | 5.2 | 5.6 | 6 | 5 | 0.9 | 10 | SOD-123
BZT52C62W | 0.5 | 58 | 62 | 66 | 2.5 | 0.9 | 10 | SOD-123
BZT52C68W | 0.5 | 64 | 68 | 72 | 2.5 | 0.9 | 10 | SOD-123
BZT52C6V2W | 0.5 | 5.8 | 6.2 | 6.6 | 5 | 0.9 | 10 | SOD-123
BZT52C6V8W | 0.5 | 6.4 | 6.8 | 7.2 | 5 | 0.9 | 10 | SOD-123
BZT52C75W | 0.5 | 70 | 75 | 79 | 2.5 | 0.9 | 10 | SOD-123
BZT52C7V5W | 0.5 | 7 | 7.5 | 7.9 | 5 | 0.9 | 10 | SOD-123
BZT52C8V2W | 0.5 | 7.7 | 8.2 | 8.7 | 5 | 0.9 | 10 | SOD-123
BZT52C9V1W | 0.5 | 8.5 | 9.1 | 9.6 | 5 | 0.9 | 10 | SOD-123
MM1Z10 | 0.5 | 9.4 | 10 | 10.6 | 5 | 0.9 | 10 | SOD-123
MM1Z10B | 0.5 | 9.77 | 10 | 10.21 | 5 | 0.9 | 10 | SOD-123
MM1Z11 | 0.5 | 10.4 | 11 | 11.6 | 5 | 0.9 | 10 | SOD-123
MM1Z11B | 0.5 | 10.76 | 11 | 11.22 | 5 | 0.9 | 10 | SOD-123
MM1Z12 | 0.5 | 11.4 | 12 | 12.7 | 5 | 0.9 | 10 | SOD-123
MM1Z12B | 0.5 | 11.74 | 12 | 12.24 | 5 | 0.9 | 10 | SOD-123
MM1Z13 | 0.5 | 12.4 | 13 | 14.1 | 5 | 0.9 | 10 | SOD-123
MM1Z13B | 0.5 | 12.91 | 13 | 13.49 | 5 | 0.9 | 10 | SOD-123
MM1Z15 | 0.5 | 13.8 | 15 | 15.6 | 5 | 0.9 | 10 | SOD-123
MM1Z15B | 0.5 | 14.34 | 15 | 14.98 | 5 | 0.9 | 10 | SOD-123
MM1Z16 | 0.5 | 15.3 | 16 | 17.1 | 5 | 0.9 | 10 | SOD-123
MM1Z16B | 0.5 | 15.85 | 16 | 16.51 | 5 | 0.9 | 10 | SOD-123
MM1Z18 | 0.5 | 16.8 | 18 | 19.1 | 5 | 0.9 | 10 | SOD-123
MM1Z18B | 0.5 | 17.56 | 18 | 18.35 | 5 | 0.9 | 10 | SOD-123
MM1Z20 | 0.5 | 18.8 | 20 | 21.2 | 5 | 0.9 | 10 | SOD-123
MM1Z20B | 0.5 | 19.52 | 20 | 20.39 | 5 | 0.9 | 10 | SOD-123
MM1Z22 | 0.5 | 20.8 | 22 | 23.3 | 5 | 0.9 | 10 | SOD-123
MM1Z22B | 0.5 | 21.54 | 22 | 22.47 | 5 | 0.9 | 10 | SOD-123
MM1Z24 | 0.5 | 22.8 | 24 | 25.6 | 5 | 0.9 | 10 | SOD-123
MM1Z24B | 0.5 | 23.72 | 24 | 24.78 | 5 | 0.9 | 10 | SOD-123
MM1Z27 | 0.5 | 25.1 | 27 | 28.9 | 5 | 0.9 | 10 | SOD-123
MM1Z27B | 0.5 | 26.19 | 27 | 27.53 | 5 | 0.9 | 10 | SOD-123
MM1Z2B4 | 0.5 | 2.352 | 2.4 | 2.448 | 5 | 0.9 | 10 | SOD-123
MM1Z2B7 | 0.5 | 2.646 | 2.7 | 2.754 | 5 | 0.9 | 10 | SOD-123
MM1Z2V0 | 0.5 | 1.8 | 2 | 2.15 | 5 | 0.9 | 10 | SOD-123
MM1Z2V2 | 0.5 | 2.08 | 2.2 | 2.33 | 5 | 0.9 | 10 | SOD-123
MM1Z2V2B | 0.5 | 2.1 | 2.2 | 2.4 | 5 | 0.9 | 10 | SOD-123
MM1Z2V4 | 0.5 | 2.28 | 2.4 | 2.56 | 5 | 0.9 | 10 | SOD-123
MM1Z2V4B | 0.5 | 2.3 | 2.4 | 2.65 | 5 | 0.9 | 10 | SOD-123
MM1Z2V7 | 0.5 | 2.5 | 2.7 | 2.9 | 5 | 0.9 | 10 | SOD-123
MM1Z2V7B | 0.5 | 2.65 | 2.7 | 2.95 | 5 | 0.9 | 10 | SOD-123
MM1Z30 | 0.5 | 28 | 30 | 32 | 5 | 0.9 | 10 | SOD-123
MM1Z30B | 0.5 | 29.19 | 30 | 30.69 | 5 | 0.9 | 10 | SOD-123
MM1Z33 | 0.5 | 31 | 33 | 35 | 5 | 0.9 | 10 | SOD-123
MM1Z33B | 0.5 | 32.15 | 33 | 33.79 | 5 | 0.9 | 10 | SOD-123
MM1Z36 | 0.5 | 34 | 36 | 38 | 5 | 0.9 | 10 | SOD-123
MM1Z36B | 0.5 | 35.07 | 36 | 36.87 | 5 | 0.9 | 10 | SOD-123
MM1Z39 | 0.5 | 37 | 39 | 41 | 2.5 | 0.9 | 10 | SOD-123
MM1Z39B | 0.5 | 37 | 39 | 41 | 5 | 0.9 | 10 | SOD-123
MM1Z3B0 | 0.5 | 2.94 | 3 | 3.06 | 5 | 0.9 | 10 | SOD-123
MM1Z3B3 | 0.5 | 3.234 | 3.3 | 3.366 | 5 | 0.9 | 10 | SOD-123
MM1Z3B6 | 0.5 | 3.528 | 3.6 | 3.672 | 5 | 0.9 | 10 | SOD-123
MM1Z3B9 | 0.5 | 3.822 | 3.9 | 3.978 | 5 | 0.9 | 10 | SOD-123
MM1Z3V0 | 0.5 | 2.8 | 3 | 3.2 | 5 | 0.9 | 10 | SOD-123
MM1Z3V0B | 0.5 | 2.95 | 3 | 3.25 | 5 | 0.9 | 10 | SOD-123
MM1Z3V3 | 0.5 | 3.1 | 3.3 | 3.5 | 5 | 0.9 | 10 | SOD-123
MM1Z3V3B | 0.5 | 3.25 | 3.3 | 3.55 | 5 | 0.9 | 10 | SOD-123
MM1Z3V6 | 0.5 | 3.4 | 3.6 | 3.8 | 5 | 0.9 | 10 | SOD-123
MM1Z3V6B | 0.5 | 3.6 | 3.6 | 3.845 | 5 | 0.9 | 10 | SOD-123
MM1Z3V9 | 0.5 | 3.7 | 3.9 | 4.1 | 5 | 0.9 | 10 | SOD-123
MM1Z3V9B | 0.5 | 3.89 | 3.9 | 4.16 | 5 | 0.9 | 10 | SOD-123
MM1Z43 | 0.5 | 40 | 43 | 46 | 2.5 | 0.9 | 10 | SOD-123
MM1Z4689 | 0.5 | 4.85 | 5.1 | 5.36 | 0.05 | 0.9 | 10 | SOD-123
MM1Z4690 | 0.5 | 5.32 | 5.6 | 5.88 | 0.05 | 0.9 | 10 | SOD-123
MM1Z4691 | 0.5 | 5.89 | 6.2 | 6.51 | 0.05 | 0.9 | 10 | SOD-123
MM1Z4692 | 0.5 | 6.46 | 6.8 | 7.14 | 0.05 | 0.9 | 10 | SOD-123
MM1Z4693 | 0.5 | 7.13 | 7.5 | 7.88 | 0.05 | 0.9 | 10 | SOD-123
MM1Z4694 | 0.5 | 7.79 | 8.2 | 8.61 | 0.05 | 0.9 | 10 | SOD-123
MM1Z4696 | 0.5 | 8.65 | 9.1 | 9.56 | 0.05 | 0.9 | 10 | SOD-123
MM1Z4697 | 0.5 | 9.5 | 10 | 10.5 | 0.05 | 0.9 | 10 | SOD-123
MM1Z4698 | 0.5 | 10.45 | 11 | 11.55 | 0.05 | 0.9 | 10 | SOD-123
MM1Z4699 | 0.5 | 11.4 | 12 | 12.6 | 0.05 | 0.9 | 10 | SOD-123
MM1Z47 | 0.5 | 44 | 47 | 50 | 2.5 | 0.9 | 10 | SOD-123
MM1Z4700 | 0.5 | 12.35 | 13 | 13.65 | 0.05 | 0.9 | 10 | SOD-123
MM1Z4702 | 0.5 | 14.25 | 15 | 15.75 | 0.05 | 0.9 | 10 | SOD-123
MM1Z4703 | 0.5 | 15.2 | 16 | 16.8 | 0.05 | 0.9 | 10 | SOD-123
MM1Z4705 | 0.5 | 17.1 | 18 | 18.9 | 0.05 | 0.9 | 10 | SOD-123
MM1Z4707 | 0.5 | 19 | 20 | 21 | 0.05 | 0.9 | 10 | SOD-123
MM1Z4708 | 0.5 | 20.9 | 22 | 23.1 | 0.05 | 0.9 | 10 | SOD-123
MM1Z4709 | 0.5 | 22.8 | 24 | 25.2 | 0.05 | 0.9 | 10 | SOD-123
MM1Z4711 | 0.5 | 25.65 | 27 | 28.35 | 0.05 | 0.9 | 10 | SOD-123
MM1Z4713 | 0.5 | 28.5 | 30 | 31.5 | 0.05 | 0.9 | 10 | SOD-123
MM1Z4714 | 0.5 | 31.35 | 33 | 34.65 | 0.05 | 0.9 | 10 | SOD-123
MM1Z4715 | 0.5 | 34.2 | 36 | 37.8 | 0.05 | 0.9 | 10 | SOD-123
MM1Z4716 | 0.5 | 37.05 | 39 | 40.95 | 0.05 | 0.9 | 10 | SOD-123
MM1Z4717 | 0.5 | 40.85 | 43 | 45.15 | 0.05 | 0.9 | 10 | SOD-123
MM1Z4B3 | 0.5 | 4.214 | 4.3 | 4.386 | 5 | 0.9 | 10 | SOD-123
MM1Z4B7 | 0.5 | 4.606 | 4.7 | 4.794 | 5 | 0.9 | 10 | SOD-123
MM1Z4V3 | 0.5 | 4 | 4.3 | 4.6 | 5 | 0.9 | 10 | SOD-123
MM1Z4V3B | 0.5 | 4.17 | 4.3 | 4.43 | 5 | 0.9 | 10 | SOD-123
MM1Z4V7 | 0.5 | 4.4 | 4.7 | 5 | 5 | 0.9 | 10 | SOD-123
MM1Z4V7B | 0.5 | 4.55 | 4.7 | 4.75 | 5 | 0.9 | 10 | SOD-123
MM1Z51 | 0.5 | 48 | 51 | 54 | 2.5 | 0.9 | 10 | SOD-123
MM1Z5221B | 0.5 | 2.28 | 2.4 | 2.52 | 20 | 0.9 | 10 | SOD-123
MM1Z5223B | 0.5 | 2.57 | 2.7 | 2.84 | 20 | 0.9 | 10 | SOD-123
MM1Z5225B | 0.5 | 2.85 | 3 | 3.15 | 20 | 0.9 | 10 | SOD-123
MM1Z5226B | 0.5 | 3.14 | 3.3 | 3.47 | 20 | 0.9 | 10 | SOD-123
MM1Z5227B | 0.5 | 3.42 | 3.6 | 3.78 | 20 | 0.9 | 10 | SOD-123
MM1Z5228B | 0.5 | 3.71 | 3.9 | 4.1 | 20 | 0.9 | 10 | SOD-123
MM1Z5229B | 0.5 | 4.09 | 4.3 | 4.52 | 20 | 0.9 | 10 | SOD-123
MM1Z5230B | 0.5 | 4.47 | 4.7 | 4.94 | 20 | 0.9 | 10 | SOD-123
MM1Z5231B | 0.5 | 4.85 | 5.1 | 5.36 | 20 | 0.9 | 10 | SOD-123
MM1Z5231C | 0.5 | 4.998 | 5.1 | 5.202 | 20 | 0.9 | 10 | SOD-123
MM1Z5232B | 0.5 | 5.32 | 5.6 | 5.88 | 20 | 0.9 | 10 | SOD-123
MM1Z5232C | 0.5 | 5.488 | 5.6 | 5.712 | 20 | 0.9 | 10 | SOD-123
MM1Z5234B | 0.5 | 5.89 | 6.2 | 6.51 | 20 | 0.9 | 10 | SOD-123
MM1Z5234C | 0.5 | 6.076 | 6.2 | 6.324 | 20 | 0.9 | 10 | SOD-123
MM1Z5235B | 0.5 | 6.46 | 6.8 | 7.14 | 20 | 0.9 | 10 | SOD-123
MM1Z5235C | 0.5 | 6.664 | 6.8 | 6.936 | 20 | 0.9 | 10 | SOD-123
MM1Z5236B | 0.5 | 7.13 | 7.5 | 7.88 | 20 | 0.9 | 10 | SOD-123
MM1Z5236C | 0.5 | 7.35 | 7.5 | 7.65 | 20 | 0.9 | 10 | SOD-123
MM1Z5237B | 0.5 | 7.79 | 8.2 | 8.61 | 20 | 0.9 | 10 | SOD-123
MM1Z5237C | 0.5 | 8.036 | 8.2 | 8.364 | 20 | 0.9 | 10 | SOD-123
MM1Z5239B | 0.5 | 8.65 | 9.1 | 9.56 | 20 | 0.9 | 10 | SOD-123
MM1Z5239C | 0.5 | 8.918 | 9.1 | 9.282 | 20 | 0.9 | 10 | SOD-123
MM1Z5240B | 0.5 | 9.5 | 10 | 10.5 | 20 | 0.9 | 10 | SOD-123
MM1Z5240C | 0.5 | 9.8 | 10 | 10.2 | 20 | 0.9 | 10 | SOD-123
MM1Z5241B | 0.5 | 10.45 | 11 | 11.55 | 20 | 0.9 | 10 | SOD-123
MM1Z5241C | 0.5 | 10.78 | 11 | 11.22 | 20 | 0.9 | 10 | SOD-123
MM1Z5242B | 0.5 | 11.4 | 12 | 12.6 | 20 | 0.9 | 10 | SOD-123
MM1Z5242C | 0.5 | 11.76 | 12 | 12.24 | 20 | 0.9 | 10 | SOD-123
MM1Z5243B | 0.5 | 12.35 | 13 | 13.65 | 9.5 | 0.9 | 10 | SOD-123
MM1Z5243C | 0.5 | 12.74 | 13 | 13.26 | 9.5 | 0.9 | 10 | SOD-123
MM1Z5245B | 0.5 | 14.25 | 15 | 15.75 | 8.5 | 0.9 | 10 | SOD-123
MM1Z5245C | 0.5 | 14.7 | 15 | 15.3 | 8.5 | 0.9 | 10 | SOD-123
MM1Z5246B | 0.5 | 15.2 | 16 | 16.8 | 7.8 | 0.9 | 10 | SOD-123
MM1Z5246C | 0.5 | 15.68 | 16 | 16.32 | 7.8 | 0.9 | 10 | SOD-123
MM1Z5248B | 0.5 | 17.1 | 18 | 18.9 | 7 | 0.9 | 10 | SOD-123
MM1Z5248C | 0.5 | 17.64 | 18 | 18.36 | 7 | 0.9 | 10 | SOD-123
MM1Z5249B | 0.5 | 18.05 | 19 | 19.95 | 6.6 | 0.9 | 10 | SOD-123
MM1Z5250B | 0.5 | 19 | 20 | 21 | 6.2 | 0.9 | 10 | SOD-123
MM1Z5250C | 0.5 | 19.6 | 20 | 20.4 | 6.2 | 0.9 | 10 | SOD-123
MM1Z5251B | 0.5 | 20.9 | 22 | 23.1 | 5.6 | 0.9 | 10 | SOD-123
MM1Z5251C | 0.5 | 21.56 | 22 | 22.44 | 5.6 | 0.9 | 10 | SOD-123
MM1Z5252B | 0.5 | 22.8 | 24 | 25.2 | 5.2 | 0.9 | 10 | SOD-123
MM1Z5252C | 0.5 | 23.52 | 24 | 24.48 | 5.2 | 0.9 | 10 | SOD-123
MM1Z5253B | 0.5 | 23.75 | 25 | 26.25 | 5 | 0.9 | 10 | SOD-123
MM1Z5254B | 0.5 | 25.65 | 27 | 28.35 | 4.6 | 0.9 | 10 | SOD-123
MM1Z5254C | 0.5 | 26.46 | 27 | 27.54 | 4.6 | 0.9 | 10 | SOD-123
MM1Z5256B | 0.5 | 28.5 | 30 | 31.5 | 4.2 | 0.9 | 10 | SOD-123
MM1Z5256C | 0.5 | 29.4 | 30 | 30.6 | 4.2 | 0.9 | 10 | SOD-123
MM1Z5257B | 0.5 | 31.35 | 33 | 34.65 | 3.8 | 0.9 | 10 | SOD-123
MM1Z5257C | 0.5 | 32.34 | 33 | 33.66 | 3.8 | 0.9 | 10 | SOD-123
MM1Z5258B | 0.5 | 34.2 | 36 | 37.8 | 3.4 | 0.9 | 10 | SOD-123
MM1Z5258C | 0.5 | 35.28 | 36 | 36.72 | 3.4 | 0.9 | 10 | SOD-123
MM1Z5259B | 0.5 | 37.05 | 39 | 40.95 | 3.2 | 0.9 | 10 | SOD-123
MM1Z5259C | 0.5 | 38.22 | 39 | 39.78 | 3.2 | 0.9 | 10 | SOD-123
MM1Z5260B | 0.5 | 40.85 | 43 | 45.15 | 3 | 0.9 | 10 | SOD-123
MM1Z5260C | 0.5 | 42.14 | 43 | 43.86 | 3 | 0.9 | 10 | SOD-123
MM1Z5261B | 0.5 | 44.65 | 47 | 49.35 | 2.7 | 0.9 | 10 | SOD-123
MM1Z5261C | 0.5 | 46.06 | 47 | 47.94 | 2.7 | 0.9 | 10 | SOD-123
MM1Z5262B | 0.5 | 48.45 | 51 | 53.55 | 2.5 | 0.9 | 10 | SOD-123
MM1Z5263B | 0.5 | 53.2 | 56 | 58.8 | 2.2 | 0.9 | 10 | SOD-123
MM1Z5265B | 0.5 | 58.9 | 62 | 65.1 | 2 | 0.9 | 10 | SOD-123
MM1Z5266B | 0.5 | 64.6 | 68 | 71.4 | 1.8 | 0.9 | 10 | SOD-123
MM1Z5267B | 0.5 | 71.25 | 75 | 78.75 | 1.7 | 0.9 | 10 | SOD-123
MM1Z56 | 0.5 | 52 | 56 | 60 | 2.5 | 0.9 | 10 | SOD-123
MM1Z5B1 | 0.5 | 4.998 | 5.1 | 5.202 | 5 | 0.9 | 10 | SOD-123
MM1Z5B6 | 0.5 | 5.488 | 5.6 | 5.712 | 5 | 0.9 | 10 | SOD-123
MM1Z5V1 | 0.5 | 4.8 | 5.1 | 5.4 | 5 | 0.9 | 10 | SOD-123
MM1Z5V1B | 0.5 | 4.98 | 5.1 | 5.2 | 5 | 0.9 | 10 | SOD-123
MM1Z5V6 | 0.5 | 5.2 | 5.6 | 6 | 5 | 0.9 | 10 | SOD-123
MM1Z5V6B | 0.5 | 5.49 | 5.6 | 5.73 | 5 | 0.9 | 10 | SOD-123
MM1Z62 | 0.5 | 58 | 62 | 66 | 2.5 | 0.9 | 10 | SOD-123
MM1Z68 | 0.5 | 64 | 68 | 72 | 2.5 | 0.9 | 10 | SOD-123
MM1Z6B2 | 0.5 | 6.076 | 6.2 | 6.324 | 5 | 0.9 | 10 | SOD-123
MM1Z6B8 | 0.5 | 6.664 | 6.8 | 6.936 | 5 | 0.9 | 10 | SOD-123
MM1Z6V2 | 0.5 | 5.8 | 6.2 | 6.6 | 5 | 0.9 | 10 | SOD-123
MM1Z6V2B | 0.5 | 6.06 | 6.2 | 6.33 | 5 | 0.9 | 10 | SOD-123
MM1Z6V8 | 0.5 | 6.4 | 6.8 | 7.2 | 5 | 0.9 | 10 | SOD-123
MM1Z6V8B | 0.5 | 6.65 | 6.8 | 6.93 | 5 | 0.9 | 10 | SOD-123
MM1Z75 | 0.5 | 70 | 75 | 79 | 2.5 | 0.9 | 10 | SOD-123
MM1Z7B5 | 0.5 | 7.35 | 7.5 | 7.65 | 5 | 0.9 | 10 | SOD-123
MM1Z7V5 | 0.5 | 7 | 7.5 | 7.9 | 5 | 0.9 | 10 | SOD-123
MM1Z7V5B | 0.5 | 7.28 | 7.5 | 7.6 | 5 | 0.9 | 10 | SOD-123
MM1Z8B2 | 0.5 | 8.036 | 8.2 | 8.364 | 5 | 0.9 | 10 | SOD-123
MM1Z8V2 | 0.5 | 7.7 | 8.2 | 8.7 | 5 | 0.9 | 10 | SOD-123
MM1Z8V2B | 0.5 | 8.02 | 8.2 | 8.36 | 5 | 0.9 | 10 | SOD-123
MM1Z9B1 | 0.5 | 8.918 | 9.1 | 9.282 | 5 | 0.9 | 10 | SOD-123
MM1Z9V1 | 0.5 | 8.5 | 9.1 | 9.6 | 5 | 0.9 | 10 | SOD-123
MM1Z9V1B | 0.5 | 8.85 | 9.1 | 9.23 | 5 | 0.9 | 10 | SOD-123
MM1ZB10 | 0.5 | 9.8 | 10 | 10.2 | 5 | 0.9 | 10 | SOD-123
MM1ZB11 | 0.5 | 10.78 | 11 | 11.22 | 5 | 0.9 | 10 | SOD-123
MM1ZB12 | 0.5 | 11.76 | 12 | 12.24 | 5 | 0.9 | 10 | SOD-123
MM1ZB13 | 0.5 | 12.74 | 13 | 13.26 | 5 | 0.9 | 10 | SOD-123
MM1ZB15 | 0.5 | 14.7 | 15 | 15.3 | 5 | 0.9 | 10 | SOD-123
MM1ZB16 | 0.5 | 15.68 | 16 | 16.32 | 5 | 0.9 | 10 | SOD-123
MM1ZB18 | 0.5 | 17.64 | 18 | 18.36 | 5 | 0.9 | 10 | SOD-123
MM1ZB20 | 0.5 | 19.6 | 20 | 20.4 | 5 | 0.9 | 10 | SOD-123
MM1ZB22 | 0.5 | 21.56 | 22 | 22.44 | 5 | 0.9 | 10 | SOD-123
MM1ZB24 | 0.5 | 23.52 | 24 | 24.48 | 5 | 0.9 | 10 | SOD-123
MM1ZB27 | 0.5 | 26.46 | 27 | 27.54 | 5 | 0.9 | 10 | SOD-123
MM1ZB30 | 0.5 | 29.4 | 30 | 30.6 | 5 | 0.9 | 10 | SOD-123
MM1ZB33 | 0.5 | 32.34 | 33 | 33.66 | 5 | 0.9 | 10 | SOD-123
MM1ZB36 | 0.5 | 35.28 | 36 | 36.72 | 5 | 0.9 | 10 | SOD-123
MM1ZB39 | 0.5 | 38.22 | 39 | 39.78 | 2.5 | 0.9 | 10 | SOD-123
MM1ZB43 | 0.5 | 42.14 | 43 | 43.86 | 2.5 | 0.9 | 10 | SOD-123
MM1ZB47 | 0.5 | 46.06 | 47 | 47.94 | 2.5 | 0.9 | 10 | SOD-123
MM1ZB51 | 0.5 | 49.98 | 51 | 52.02 | 2.5 | 0.9 | 10 | SOD-123
MM1ZB56 | 0.5 | 54.88 | 56 | 57.12 | 2.5 | 0.9 | 10 | SOD-123
MM1ZB62 | 0.5 | 60.76 | 62 | 63.24 | 2.5 | 0.9 | 10 | SOD-123
MM1ZB68 | 0.5 | 66.64 | 68 | 69.36 | 2.5 | 0.9 | 10 | SOD-123
MM1ZB75 | 0.5 | 73.5 | 75 | 76.5 | 2.5 | 0.9 | 10 | SOD-123
MMSZ4678 | 0.35 | 1.71 | 1.8 | 1.89 | - | - | - | SOD-123
MMSZ4679 | 0.35 | 1.9 | 2 | 2.1 | - | - | - | SOD-123
MMSZ4680 | 0.35 | 2.09 | 2.2 | 2.31 | - | - | - | SOD-123
MMSZ4681 | 0.35 | 2.28 | 2.4 | 2.52 | - | - | - | SOD-123
MMSZ4682 | 0.35 | 2.565 | 2.7 | 2.835 | - | - | - | SOD-123
MMSZ4683 | 0.35 | 2.85 | 3 | 3.15 | - | - | - | SOD-123
MMSZ4684 | 0.35 | 3.13 | 3.3 | 3.47 | - | - | - | SOD-123
MMSZ4685 | 0.35 | 3.42 | 3.6 | 3.78 | - | - | - | SOD-123
MMSZ4686 | 0.35 | 3.7 | 3.9 | 4.1 | - | - | - | SOD-123
MMSZ4687 | 0.35 | 4.09 | 4.3 | 4.52 | - | - | - | SOD-123
MMSZ4688 | 0.35 | 4.47 | 4.7 | 4.94 | - | - | - | SOD-123
MMSZ4689 | 0.35 | 4.85 | 5.1 | 5.36 | - | - | - | SOD-123
MMSZ4690 | 0.35 | 5.32 | 5.6 | 5.88 | - | - | - | SOD-123
MMSZ4691 | 0.35 | 5.89 | 6.2 | 6.51 | - | - | - | SOD-123
MMSZ4692 | 0.35 | 6.46 | 6.8 | 7.14 | - | - | - | SOD-123
MMSZ4693 | 0.35 | 7.13 | 7.5 | 7.88 | - | - | - | SOD-123
MMSZ4694 | 0.35 | 7.79 | 8.2 | 8.61 | - | - | - | SOD-123
MMSZ4695 | 0.35 | 8.27 | 8.7 | 9.14 | - | - | - | SOD-123
MMSZ4696 | 0.35 | 8.65 | 9.1 | 9.56 | - | - | - | SOD-123
MMSZ4697 | 0.35 | 9.5 | 10 | 10.5 | - | - | - | SOD-123
MMSZ4698 | 0.35 | 10.45 | 11 | 11.55 | - | - | - | SOD-123
MMSZ4699 | 0.35 | 11.4 | 12 | 12.6 | - | - | - | SOD-123
MMSZ4700 | 0.35 | 12.35 | 13 | 13.65 | - | - | - | SOD-123
MMSZ4701 | 0.35 | 13.3 | 14 | 14.7 | - | - | - | SOD-123
MMSZ4702 | 0.35 | 14.25 | 15 | 15.75 | - | - | - | SOD-123
MMSZ4703 | 0.35 | 15.2 | 16 | 16.8 | - | - | - | SOD-123
MMSZ4704 | 0.35 | 16.15 | 17 | 17.85 | - | - | - | SOD-123
MMSZ4705 | 0.35 | 17.1 | 18 | 18.9 | - | - | - | SOD-123
MMSZ4706 | 0.35 | 18.05 | 19 | 19.95 | - | - | - | SOD-123
MMSZ4707 | 0.35 | 19 | 20 | 21 | - | - | - | SOD-123
MMSZ4708 | 0.35 | 20.9 | 22 | 23.1 | - | - | - | SOD-123
MMSZ4709 | 0.35 | 22.8 | 24 | 25.2 | - | - | - | SOD-123
MMSZ4710 | 0.35 | 23.75 | 25 | 26.25 | - | - | - | SOD-123
MMSZ4711 | 0.35 | 25.65 | 27 | 28.35 | - | - | - | SOD-123
MMSZ4712 | 0.35 | 26.6 | 28 | 29.4 | - | - | - | SOD-123
MMSZ4713 | 0.35 | 28.5 | 30 | 31.5 | - | - | - | SOD-123
MMSZ4714 | 0.35 | 31.35 | 33 | 34.65 | - | - | - | SOD-123
MMSZ4715 | 0.35 | 34.2 | 36 | 37.8 | - | - | - | SOD-123
MMSZ4716 | 0.35 | 37.05 | 39 | 40.95 | - | - | - | SOD-123
MMSZ4717 | 0.35 | 40.85 | 43 | 45.15 | - | - | - | SOD-123
MMSZ5221B | 0.35 | 2.28 | 2.4 | 2.52 | 20 | 0.9 | 100 | SOD-123
MMSZ5223B | 0.35 | 2.57 | 2.7 | 2.84 | 20 | 0.9 | 10 | SOD-123
MMSZ5225B | 0.35 | 2.85 | 3 | 3.15 | 20 | 0.9 | 10 | SOD-123
MMSZ5226B | 0.35 | 3.14 | 3.3 | 3.47 | 20 | 0.9 | 10 | SOD-123
MMSZ5227B | 0.35 | 3.42 | 3.6 | 3.78 | 20 | 0.9 | 10 | SOD-123
MMSZ5228B | 0.35 | 3.71 | 3.9 | 4.1 | 20 | 0.9 | 10 | SOD-123
MMSZ5229A | 0.5 | 4.21 | 4.3 | 4.39 | 20 | 0.9 | 10 | SOD-123
MMSZ5229B | 0.35 | 4.09 | 4.3 | 4.52 | 20 | 0.9 | 10 | SOD-123
MMSZ5230A | 0.5 | 4.61 | 4.7 | 4.79 | 20 | 0.9 | 10 | SOD-123
MMSZ5230A | 0.5 | 4.61 | 4.7 | 4.79 | 20 | 0.9 | 10 | SOD-123
MMSZ5230B | 0.35 | 4.47 | 4.7 | 4.94 | 20 | 0.9 | 10 | SOD-123
MMSZ5231A | 0.5 | 5 | 5.1 | 5.2 | 20 | 0.9 | 10 | SOD-123
MMSZ5231B | 0.35 | 4.85 | 5.1 | 5.36 | 20 | 0.9 | 10 | SOD-123
MMSZ5232A | 0.5 | 5.49 | 5.6 | 5.71 | 20 | 0.9 | 10 | SOD-123
MMSZ5232B | 0.35 | 5.32 | 5.6 | 5.88 | 20 | 0.9 | 10 | SOD-123
MMSZ5233B | 0.35 | 5.7 | 6 | 6.3 | 20 | 0.9 | 10 | SOD-123
MMSZ5234A | 0.5 | 6.08 | 6.2 | 6.32 | 20 | 0.9 | 10 | SOD-123
MMSZ5234B | 0.35 | 5.89 | 6.2 | 6.51 | 20 | 0.9 | 10 | SOD-123
MMSZ5235A | 0.5 | 6.66 | 6.8 | 6.94 | 20 | 0.9 | 10 | SOD-123
MMSZ5235B | 0.35 | 6.46 | 6.8 | 7.14 | 20 | 0.9 | 10 | SOD-123
MMSZ5236A | 0.5 | 7.35 | 7.5 | 7.65 | 20 | 0.9 | 10 | SOD-123
MMSZ5236B | 0.35 | 7.13 | 7.5 | 7.88 | 20 | 0.9 | 10 | SOD-123
MMSZ5237A | 0.5 | 8.04 | 8.2 | 8.36 | 20 | 0.9 | 10 | SOD-123
MMSZ5237B | 0.35 | 7.79 | 8.2 | 8.61 | 20 | 0.9 | 10 | SOD-123
MMSZ5238A | 0.5 | 8.53 | 8.7 | 8.87 | 20 | 0.9 | 10 | SOD-123
MMSZ5238B | 0.35 | 8.27 | 8.7 | 9.14 | 20 | 0.9 | 10 | SOD-123
MMSZ5239A | 0.5 | 8.92 | 9.1 | 9.28 | 20 | 0.9 | 10 | SOD-123
MMSZ5239B | 0.35 | 8.65 | 9.1 | 9.56 | 20 | 0.9 | 10 | SOD-123
MMSZ5240A | 0.5 | 9.8 | 10 | 10.2 | 20 | 0.9 | 10 | SOD-123
MMSZ5240B | 0.35 | 9.5 | 10 | 0.5 | 20 | 0.9 | 10 | SOD-123
MMSZ5241A | 0.5 | 10.78 | 11 | 11.22 | 20 | 0.9 | 10 | SOD-123
MMSZ5241B | 0.35 | 10.45 | 11 | 11.55 | 20 | 0.9 | 10 | SOD-123
MMSZ5242A | 0.5 | 11.76 | 12 | 12.24 | 20 | 0.9 | 10 | SOD-123
MMSZ5242B | 0.35 | 11.4 | 12 | 12.6 | 20 | 0.9 | 10 | SOD-123
MMSZ5243A | 0.5 | 12.74 | 13 | 13.26 | 9.5 | 0.9 | 10 | SOD-123
MMSZ5243B | 0.35 | 12.35 | 13 | 13.65 | 9.5 | 0.9 | 10 | SOD-123
MMSZ5244A | 0.5 | 13.72 | 14 | 14.28 | 9 | 0.9 | 10 | SOD-123
MMSZ5244B | 0.35 | 13.3 | 14 | 14.7 | 9 | 0.9 | 10 | SOD-123
MMSZ5245A | 0.5 | 14.7 | 15 | 15.3 | 8.5 | 0.9 | 10 | SOD-123
MMSZ5245B | 0.35 | 14.25 | 15 | 15.75 | 8.5 | 0.9 | 10 | SOD-123
MMSZ5246A | 0.5 | 15.68 | 16 | 16.32 | 7.8 | 0.9 | 10 | SOD-123
MMSZ5246B | 0.35 | 15.2 | 16 | 16.8 | 7.8 | 0.9 | 10 | SOD-123
MMSZ5247A | 0.5 | 16.66 | 17 | 17.34 | 7.5 | 0.9 | 10 | SOD-123
MMSZ5248A | 0.5 | 17.64 | 18 | 18.36 | 7 | 0.9 | 10 | SOD-123
MMSZ5248B | 0.35 | 17.1 | 18 | 18.9 | 7 | 0.9 | 10 | SOD-123
MMSZ5250A | 0.5 | 19.6 | 20 | 20.4 | 6.2 | 0.9 | 10 | SOD-123
MMSZ5250B | 0.35 | 19 | 20 | 21 | 6.2 | 0.9 | 10 | SOD-123
MMSZ5251A | 0.5 | 21.56 | 22 | 22.44 | 5.6 | 0.9 | 10 | SOD-123
MMSZ5251B | 0.35 | 20.9 | 22 | 23.1 | 5.6 | 0.9 | 10 | SOD-123
MMSZ5252A | 0.5 | 23.52 | 24 | 24.48 | 5.2 | 0.9 | 10 | SOD-123
MMSZ5252B | 0.35 | 22.8 | 24 | 25.2 | 5.2 | 0.9 | 10 | SOD-123
MMSZ5253B | 0.35 | 23.75 | 25 | 26.25 | 5 | 0.9 | 10 | SOD-123
MMSZ5254A | 0.5 | 26.46 | 27 | 27.54 | 5 | 0.9 | 10 | SOD-123
MMSZ5254B | 0.35 | 25.65 | 27 | 28.35 | 5 | 0.9 | 10 | SOD-123
MMSZ5255A | 0.5 | 27.44 | 28 | 28.56 | 4.5 | 0.9 | 10 | SOD-123
MMSZ5255B | 0.35 | 26.6 | 28 | 29.4 | 4.5 | 0.9 | 10 | SOD-123
MMSZ5256A | 0.5 | 29.4 | 30 | 30.6 | 4.2 | 0.9 | 10 | SOD-123
MMSZ5256B | 0.35 | 28.5 | 30 | 31.5 | 4.2 | 0.9 | 10 | SOD-123
MMSZ5257A | 0.5 | 32.34 | 33 | 33.66 | 3.8 | 0.9 | 10 | SOD-123
MMSZ5257B | 0.35 | 31.35 | 33 | 34.65 | 3.8 | 0.9 | 10 | SOD-123
MMSZ5258A | 0.5 | 35.28 | 36 | 36.72 | 3.4 | 0.9 | 10 | SOD-123
MMSZ5258B | 0.35 | 34.2 | 36 | 37.8 | 3.4 | 0.9 | 10 | SOD-123
MMSZ5259A | 0.5 | 38.22 | 39 | 39.78 | 3.2 | 0.9 | 10 | SOD-123
MMSZ5259B | 0.35 | 37.05 | 39 | 40.95 | 3.2 | 0.9 | 10 | SOD-123
MMSZ5260A | 0.5 | 42.14 | 43 | 43.86 | 3 | 0.9 | 10 | SOD-123
MMSZ5261A | 0.5 | 46.06 | 47 | 47.94 | 2.7 | 0.9 | 10 | SOD-123
MMSZ5262A | 0.5 | 49.98 | 51 | 52.02 | 2.5 | 0.9 | 10 | SOD-123
BCZ8024 | 0.3 | 2.28 | - | 2.6 | 5 | 1 | 10 | SOD-323
BCZ8027 | 0.3 | 2.5 | - | 2.9 | 5 | 1 | 10 | SOD-323
BCZ8027A | 0.3 | 2.5 | - | 2.75 | 5 | 1 | 10 | SOD-323
BCZ8027B | 0.3 | 2.65 | - | 2.9 | 5 | 1 | 10 | SOD-323
BCZ8030 | 0.3 | 2.8 | - | 3.2 | 5 | 1 | 10 | SOD-323
BCZ8030A | 0.3 | 2.8 | - | 3.05 | 5 | 1 | 10 | SOD-323
BCZ8030B | 0.3 | 2.95 | - | 3.2 | 5 | 1 | 10 | SOD-323
BCZ8033 | 0.3 | 3.1 | - | 3.5 | 5 | 1 | 10 | SOD-323
BCZ8033A | 0.3 | 3.1 | - | 3.35 | 5 | 1 | 10 | SOD-323
BCZ8033B | 0.3 | 3.25 | - | 3.5 | 5 | 1 | 10 | SOD-323
BCZ8036 | 0.3 | 3.4 | - | 3.8 | 5 | 1 | 10 | SOD-323
BCZ8036A | 0.3 | 3.4 | - | 3.65 | 5 | 1 | 10 | SOD-323
BCZ8036B | 0.3 | 3.55 | - | 3.8 | 5 | 1 | 10 | SOD-323
BCZ8039 | 0.3 | 3.7 | - | 4.1 | - | 1 | 10 | SOD-323
BCZ8039A | 0.3 | 3.7 | - | 3.97 | 5 | 1 | 10 | SOD-323
BCZ8039B | 0.3 | 3.87 | - | 4.1 | 5 | 1 | 10 | SOD-323
BCZ8043 | 0.3 | 4 | - | 4.6 | 5 | 1 | 10 | SOD-323
BCZ8043A | 0.3 | 4.03 | - | 4.26 | 5 | 1 | 10 | SOD-323
BCZ8043B | 0.3 | 4.17 | - | 4.4 | 5 | 1 | 10 | SOD-323
BCZ8043C | 0.3 | 4.31 | - | 4.54 | 5 | 1 | 10 | SOD-323
BCZ8047 | 0.3 | 4.4 | - | 5 | 5 | 1 | 10 | SOD-323
BCZ8047A | 0.3 | 4.45 | - | 4.69 | 5 | 1 | 10 | SOD-323
BCZ8047B | 0.3 | 4.59 | - | 4.83 | 5 | 1 | 10 | SOD-323
BCZ8047C | 0.3 | 4.74 | - | 4.99 | 5 | 1 | 10 | SOD-323
BCZ8051 | 0.3 | 4.8 | - | 5.4 | 5 | 1 | 10 | SOD-323
BCZ8051A | 0.3 | 4.87 | - | 5.12 | 5 | 1 | 10 | SOD-323
BCZ8051B | 0.3 | 5 | - | 5.26 | 5 | 1 | 10 | SOD-323
BCZ8051C | 0.3 | 5.14 | - | 5.4 | 5 | 1 | 10 | SOD-323
BCZ8056 | 0.3 | 5.3 | - | 6 | 5 | 1 | 10 | SOD-323
BCZ8056A | 0.3 | 5.3 | - | 5.58 | 5 | 1 | 10 | SOD-323
BCZ8056B | 0.3 | 5.48 | - | 5.76 | 5 | 1 | 10 | SOD-323
BCZ8056C | 0.3 | 5.66 | - | 5.95 | 5 | 1 | 10 | SOD-323
BCZ8062 | 0.3 | 5.8 | - | 6.6 | 5 | 1 | 10 | SOD-323
BCZ8062A | 0.3 | 5.85 | - | 6.15 | 5 | 1 | 10 | SOD-323
BCZ8062B | 0.3 | 6.05 | - | 6.36 | 5 | 1 | 10 | SOD-323
BCZ8062C | 0.3 | 6.24 | - | 6.56 | 5 | 1 | 10 | SOD-323
BCZ8068 | 0.3 | 6.4 | - | 7.2 | 5 | 1 | 10 | SOD-323
BCZ8068A | 0.3 | 6.44 | - | 6.77 | 5 | 1 | 10 | SOD-323
BCZ8068B | 0.3 | 6.64 | - | 6.98 | 5 | 1 | 10 | SOD-323
BCZ8068C | 0.3 | 6.85 | - | 7.2 | 5 | 1 | 10 | SOD-323
BCZ8075 | 0.3 | 7 | - | 7.9 | 5 | 1 | 10 | SOD-323
BCZ8075A | 0.3 | 7.07 | - | 7.43 | 5 | 1 | 10 | SOD-323
BCZ8075B | 0.3 | 7.29 | - | 7.67 | 5 | 1 | 10 | SOD-323
BCZ8075C | 0.3 | 7.51 | - | 7.89 | 5 | 1 | 10 | SOD-323
BCZ8082 | 0.3 | 7.7 | - | 8.7 | 5 | 1 | 10 | SOD-323
BCZ8082A | 0.3 | 7.77 | - | 8.17 | 5 | 1 | 10 | SOD-323
BCZ8082B | 0.3 | 8.03 | - | 8.43 | 5 | 1 | 10 | SOD-323
BCZ8082C | 0.3 | 8.29 | - | 8.7 | 5 | 1 | 10 | SOD-323
BCZ8091 | 0.3 | 8.5 | - | 9.6 | 5 | 1 | 10 | SOD-323
BCZ8091A | 0.3 | 8.58 | - | 9.02 | 5 | 1 | 10 | SOD-323
BCZ8091B | 0.3 | 8.87 | - | 9.33 | 5 | 1 | 10 | SOD-323
BCZ8091C | 0.3 | 9.14 | - | 9.6 | 5 | 1 | 10 | SOD-323
BCZ8100 | 0.3 | 9.4 | - | 10.6 | 5 | 1 | 10 | SOD-323
BCZ8100A | 0.3 | 9.44 | - | 9.92 | 5 | 1 | 10 | SOD-323
BCZ8100B | 0.3 | 9.75 | - | 10.25 | 5 | 1 | 10 | SOD-323
BCZ8100C | 0.3 | 10.07 | - | 10.59 | 5 | 1 | 10 | SOD-323
BCZ8110 | 0.3 | 10.4 | - | 11.6 | 5 | 1 | 10 | SOD-323
BCZ8110A | 0.3 | 10.4 | - | 10.94 | 5 | 1 | 10 | SOD-323
BCZ8110B | 0.3 | 10.73 | - | 11.28 | 5 | 1 | 10 | SOD-323
BCZ8110C | 0.3 | 11.05 | - | 11.6 | 5 | 1 | 10 | SOD-323
BCZ8120 | 0.3 | 11.4 | - | 12.7 | 5 | 1 | 10 | SOD-323
BCZ8120A | 0.3 | 11.4 | - | 11.96 | 5 | 1 | 10 | SOD-323
BCZ8120B | 0.3 | 11.73 | - | 12.33 | 5 | 1 | 10 | SOD-323
BCZ8120C | 0.3 | 12.06 | - | 12.68 | 5 | 1 | 10 | SOD-323
BCZ8130 | 0.3 | 12.4 | - | 14.1 | 5 | 1 | 10 | SOD-323
BCZ8130A | 0.3 | 12.4 | - | 12.99 | 5 | 1 | 10 | SOD-323
BCZ8130B | 0.3 | 12.73 | - | 13.4 | 5 | 1 | 10 | SOD-323
BCZ8130C | 0.3 | 13.25 | - | 14.08 | 5 | 1 | 10 | SOD-323
BCZ8140 | 0.2 | 13.65 | - | 14.35 | 5 | 1 | 10 | SOD-323
BCZ8150 | 0.3 | 13.9 | - | 15.6 | 5 | 1 | 10 | SOD-323
BCZ8150A | 0.3 | 13.9 | - | 14.76 | 5 | 1 | 10 | SOD-323
BCZ8150B | 0.3 | 14.6 | - | 15.35 | 5 | 1 | 10 | SOD-323
BCZ8150C | 0.3 | 14.95 | - | 15.6 | 5 | 1 | 10 | SOD-323
BCZ8160 | 0.3 | 15.3 | - | 17.1 | 5 | 1 | 10 | SOD-323
BCZ8160A | 0.3 | 15.3 | - | 16.09 | 5 | 1 | 10 | SOD-323
BCZ8160B | 0.3 | 15.7 | - | 16.5 | 5 | 1 | 10 | SOD-323
BCZ8160C | 0.3 | 16.26 | - | 17.1 | 5 | 1 | 10 | SOD-323
BCZ8180 | 0.3 | 16.9 | - | 19.1 | 5 | 1 | 10 | SOD-323
BCZ8180A | 0.3 | 16.9 | - | 17.76 | 5 | 1 | 10 | SOD-323
BCZ8180B | 0.3 | 17.55 | - | 18.45 | 5 | 1 | 10 | SOD-323
BCZ8180C | 0.3 | 18.2 | - | 19.1 | 5 | 1 | 10 | SOD-323
BCZ8200 | 0.3 | 18.8 | - | 21.2 | 5 | 1 | 10 | SOD-323
BCZ8200A | 0.3 | 18.85 | - | 19.81 | 5 | 1 | 10 | SOD-323
BCZ8200B | 0.3 | 19.5 | - | 20.5 | 5 | 1 | 10 | SOD-323
BCZ8200C | 0.3 | 20.15 | - | 21.19 | 5 | 1 | 10 | SOD-323
BCZ8220 | 0.3 | 20.8 | - | 23.3 | 5 | 1 | 10 | SOD-323
BCZ8220A | 0.3 | 20.8 | - | 21.86 | 5 | 1 | 10 | SOD-323
BCZ8220B | 0.3 | 21.45 | - | 22.55 | 5 | 1 | 10 | SOD-323
BCZ8220C | 0.3 | 22.1 | - | 23.24 | 5 | 1 | 10 | SOD-323
BCZ8240 | 0.3 | 22.8 | - | 25.6 | 5 | 1 | 10 | SOD-323
BCZ8240A | 0.3 | 22.8 | - | 23.97 | 5 | 1 | 10 | SOD-323
BCZ8240B | 0.3 | 23.5 | - | 24.7 | 5 | 1 | 10 | SOD-323
BCZ8240C | 0.3 | 24.35 | - | 25.6 | 5 | 1 | 10 | SOD-323
BCZ8270 | 0.3 | 25.1 | - | 28.9 | 2 | 1 | 10 | SOD-323
BCZ8270A | 0.3 | 25.3 | - | 26.7 | 2 | 1 | 10 | SOD-323
BCZ8270B | 0.3 | 26.3 | - | 27.7 | 2 | 1 | 10 | SOD-323
BCZ8270C | 0.3 | 27.3 | - | 28.7 | 2 | 1 | 10 | SOD-323
BCZ8300 | 0.3 | 28 | - | 32 | 2 | 1 | 10 | SOD-323
BCZ8300A | 0.3 | 28.3 | - | 29.7 | 2 | 1 | 10 | SOD-323
BCZ8300B | 0.3 | 29.3 | - | 30.8 | 2 | 1 | 10 | SOD-323
BCZ8300C | 0.3 | 30.2 | - | 31.8 | 2 | 1 | 10 | SOD-323
BCZ8330 | 0.3 | 31 | - | 35 | 2 | 1 | 10 | SOD-323
BCZ8330A | 0.3 | 31.2 | - | 32.8 | 2 | 1 | 10 | SOD-323
BCZ8330B | 0.3 | 32.2 | - | 33.8 | 2 | 1 | 10 | SOD-323
BCZ8330C | 0.3 | 33.2 | - | 34.9 | 2 | 1 | 10 | SOD-323
BCZ8360 | 0.3 | 34 | - | 38 | 2 | 1 | 10 | SOD-323
BCZ8360A | 0.3 | 34.1 | - | 35.9 | 2 | 1 | 10 | SOD-323
BCZ8360B | 0.3 | 35.1 | - | 36.9 | 2 | 1 | 10 | SOD-323
BCZ8360C | 0.3 | 36.1 | - | 37.9 | 2 | 1 | 10 | SOD-323
BCZ8390 | 0.3 | 37 | - | 41 | 2 | 1 | 10 | SOD-323
BCZ8390A | 0.3 | 37.1 | - | 39 | 2 | 1 | 10 | SOD-323
BCZ8390B | 0.3 | 38 | - | 40 | 2 | 1 | 10 | SOD-323
BCZ8390C | 0.3 | 39 | - | 41 | 2 | 1 | 10 | SOD-323
BZT52C10S | 0.2 | 9.4 | 10 | 10.6 | 5 | 0.9 | 10 | SOD-323
BZT52C11S | 0.2 | 10.4 | 11 | 11.6 | 5 | 0.9 | 10 | SOD-323
BZT52C12S | 0.2 | 11.4 | 12 | 12.7 | 5 | 0.9 | 10 | SOD-323
BZT52C13S | 0.2 | 12.4 | 13 | 14.1 | 5 | 0.9 | 10 | SOD-323
BZT52C15S | 0.2 | 13.8 | 15 | 15.6 | 5 | 0.9 | 10 | SOD-323
BZT52C16S | 0.2 | 15.3 | 16 | 17.1 | 5 | 0.9 | 10 | SOD-323
BZT52C18S | 0.2 | 16.8 | 18 | 19.1 | 5 | 0.9 | 10 | SOD-323
BZT52C20S | 0.2 | 18.8 | 20 | 21.2 | 5 | 0.9 | 10 | SOD-323
BZT52C22S | 0.2 | 20.8 | 22 | 23.3 | 5 | 0.9 | 10 | SOD-323
BZT52C24S | 0.2 | 22.8 | 24 | 25.6 | 5 | 0.9 | 10 | SOD-323
BZT52C27S | 0.2 | 25.1 | 27 | 28.9 | 2 | 0.9 | 10 | SOD-323
BZT52C2V4S | 0.2 | 2.2 | 2.4 | 2.6 | 5 | 0.9 | 10 | SOD-323
BZT52C2V7S | 0.2 | 2.5 | 2.7 | 2.9 | 5 | 0.9 | 10 | SOD-323
BZT52C30S | 0.2 | 28 | 30 | 32 | 2 | 0.9 | 10 | SOD-323
BZT52C33S | 0.2 | 31 | 33 | 35 | 2 | 0.9 | 10 | SOD-323
BZT52C36S | 0.2 | 34 | 36 | 38 | 2 | 0.9 | 10 | SOD-323
BZT52C39S | 0.2 | 37 | 39 | 41 | 2 | 0.9 | 10 | SOD-323
BZT52C3V0S | 0.2 | 2.8 | 3 | 3.2 | 5 | 0.9 | 10 | SOD-323
BZT52C3V3S | 0.2 | 3.1 | 3.3 | 3.5 | 5 | 0.9 | 10 | SOD-323
BZT52C3V6S | 0.2 | 3.4 | 3.6 | 3.8 | 5 | 0.9 | 10 | SOD-323
BZT52C3V9S | 0.2 | 3.7 | 3.9 | 4.1 | 5 | 0.9 | 10 | SOD-323
BZT52C4V3S | 0.2 | 4 | 4.3 | 4.6 | 5 | 0.9 | 10 | SOD-323
BZT52C4V7S | 0.2 | 4.4 | 4.7 | 5 | 5 | 0.9 | 10 | SOD-323
BZT52C5V1S | 0.2 | 4.8 | 5.1 | 5.4 | 5 | 0.9 | 10 | SOD-323
BZT52C5V1W | 0.2 | 5.1 | 5.3 | 5.5 | 5 | 0.9 | 10 | SOD-323
BZT52C5V6S | 0.2 | 5.2 | 5.6 | 6 | 5 | 0.9 | 10 | SOD-323
BZT52C6V2S | 0.2 | 5.8 | 6.2 | 6.6 | 5 | 0.9 | 10 | SOD-323
BZT52C6V8S | 0.2 | 6.4 | 6.8 | 7.2 | 5 | 0.9 | 10 | SOD-323
BZT52C7V5S | 0.2 | 7 | 7.5 | 7.9 | 5 | 0.9 | 10 | SOD-323
BZT52C8V2S | 0.2 | 7.7 | 8.2 | 8.7 | 5 | 0.9 | 10 | SOD-323
BZT52C9V1S | 0.2 | 8.5 | 9.1 | 9.6 | 5 | 0.9 | 10 | SOD-323
MM3Z10 | 0.3 | 9.4 | 10 | 10.6 | 5 | 0.9 | 10 | SOD-323
MM3Z10B | 0.3 | 9.77 | 10 | 10.21 | 5 | 0.9 | 10 | SOD-323
MM3Z11 | 0.3 | 10.4 | 11 | 11.6 | 5 | 0.9 | 10 | SOD-323
MM3Z11B | 0.3 | 10.76 | 11 | 11.22 | 5 | 0.9 | 10 | SOD-323
MM3Z12 | 0.3 | 11.4 | 12 | 12.7 | 5 | 0.9 | 10 | SOD-323
MM3Z12B | 0.3 | 11.74 | 12 | 12.24 | 5 | 0.9 | 10 | SOD-323
MM3Z13 | 0.3 | 12.4 | 13 | 14.1 | 5 | 0.9 | 10 | SOD-323
MM3Z13B | 0.3 | 12.91 | 13 | 13.49 | 5 | 0.9 | 10 | SOD-323
MM3Z15 | 0.3 | 13.8 | 15 | 15.6 | 5 | 0.9 | 10 | SOD-323
MM3Z15B | 0.3 | 14.34 | 15 | 14.98 | 5 | 0.9 | 10 | SOD-323
MM3Z16 | 0.3 | 15.3 | 16 | 17.1 | 5 | 0.9 | 10 | SOD-323
MM3Z16B | 0.3 | 15.85 | 16 | 16.51 | 5 | 0.9 | 10 | SOD-323
MM3Z18 | 0.3 | 16.8 | 18 | 19.1 | 5 | 0.9 | 10 | SOD-323
MM3Z18B | 0.3 | 17.56 | 18 | 18.35 | 5 | 0.9 | 10 | SOD-323
MM3Z20 | 0.3 | 18.8 | 20 | 21.2 | 5 | 0.9 | 10 | SOD-323
MM3Z20B | 0.3 | 19.52 | 20 | 20.39 | 5 | 0.9 | 10 | SOD-323
MM3Z22 | 0.2 | 20.8 | 22 | 23.3 | 5 | 0.9 | 10 | SOD-323
MM3Z22B | 0.3 | 21.54 | 22 | 22.47 | 5 | 0.9 | 10 | SOD-323
MM3Z24 | 0.3 | 22.8 | 24 | 25.6 | 5 | 0.9 | 10 | SOD-323
MM3Z24B | 0.3 | 23.72 | 24 | 24.78 | 5 | 0.9 | 10 | SOD-323
MM3Z27 | 0.3 | 25.1 | 27 | 28.9 | 5 | 0.9 | 10 | SOD-323
MM3Z27B | 0.3 | 26.19 | 27 | 27.53 | 5 | 0.9 | 10 | SOD-323
MM3Z2B4 | 0.3 | 2.352 | 2.4 | 2.448 | 5 | 0.9 | 10 | SOD-323
MM3Z2B7 | 0.3 | 2.646 | 2.7 | 2.754 | 5 | 0.9 | 10 | SOD-323
MM3Z2V0 | 0.3 | 1.8 | 2 | 2.15 | 5 | 0.9 | 10 | SOD-323
MM3Z2V2 | 0.3 | 2.08 | 2.2 | 2.33 | 5 | 0.9 | 10 | SOD-323
MM3Z2V2B | 0.3 | 2.1 | 2.2 | 2.4 | 5 | 0.9 | 10 | SOD-323
MM3Z2V4 | 0.3 | 2.28 | 2.4 | 2.56 | 5 | 0.9 | 10 | SOD-323
MM3Z2V4B | 0.3 | 2.3 | 2.4 | 2.65 | 5 | 0.9 | 10 | SOD-323
MM3Z2V7 | 0.3 | 2.5 | 2.7 | 2.9 | 5 | 0.9 | 10 | SOD-323
MM3Z2V7B | 0.3 | 2.65 | 2.7 | 2.95 | 5 | 0.9 | 10 | SOD-323
MM3Z30 | 0.3 | 28 | 30 | 32 | 5 | 0.9 | 10 | SOD-323
MM3Z30B | 0.3 | 29.19 | 30 | 30.69 | 5 | 0.9 | 10 | SOD-323
MM3Z33 | 0.3 | 31 | 33 | 35 | 5 | 0.9 | 10 | SOD-323
MM3Z33B | 0.3 | 32.15 | 33 | 33.79 | 5 | 0.9 | 10 | SOD-323
MM3Z36 | 0.3 | 34 | 36 | 38 | 5 | 0.9 | 10 | SOD-323
MM3Z36B | 0.3 | 35.07 | 36 | 36.87 | 5 | 0.9 | 10 | SOD-323
MM3Z39 | 0.3 | 37 | 39 | 41 | 2.5 | 0.9 | 10 | SOD-323
MM3Z39B | 0.3 | 37 | 39 | 41 | 5 | 0.9 | 10 | SOD-323
MM3Z3B0 | 0.3 | 2.94 | 3 | 3.06 | 5 | 0.9 | 10 | SOD-323
MM3Z3B3 | 0.3 | 3.234 | 3.3 | 3.366 | 5 | 0.9 | 10 | SOD-323
MM3Z3B6 | 0.3 | 3.528 | 3.6 | 3.672 | 5 | 0.9 | 10 | SOD-323
MM3Z3B9 | 0.3 | 3.822 | 3.9 | 3.978 | 5 | 0.9 | 10 | SOD-323
MM3Z3V0 | 0.3 | 2.8 | 3 | 3.2 | 5 | 0.9 | 10 | SOD-323
MM3Z3V0B | 0.3 | 2.95 | 3 | 3.25 | 5 | 0.9 | 10 | SOD-323
MM3Z3V3 | 0.3 | 3.1 | 3.3 | 3.5 | 5 | 0.9 | 10 | SOD-323
MM3Z3V3B | 0.3 | 3.25 | 3.3 | 3.55 | 5 | 0.9 | 10 | SOD-323
MM3Z3V6 | 0.3 | 3.4 | 3.6 | 3.8 | 5 | 0.9 | 10 | SOD-323
MM3Z3V6B | 0.3 | 3.6 | 3.6 | 3.845 | 5 | 0.9 | 10 | SOD-323
MM3Z3V9 | 0.3 | 3.7 | 3.9 | 4.1 | 5 | 0.9 | 10 | SOD-323
MM3Z3V9B | 0.3 | 3.89 | 3.9 | 4.16 | 5 | 0.9 | 10 | SOD-323
MM3Z43 | 0.3 | 40 | 43 | 46 | 2.5 | 0.9 | 10 | SOD-323
MM3Z47 | 0.3 | 44 | 47 | 50 | 2.5 | 0.9 | 10 | SOD-323
MM3Z4B3 | 0.3 | 4.214 | 4.3 | 4.386 | 5 | 0.9 | 10 | SOD-323
MM3Z4B7 | 0.3 | 4.606 | 4.7 | 4.794 | 5 | 0.9 | 10 | SOD-323
MM3Z4V3 | 0.3 | 4 | 4.3 | 4.6 | 5 | 0.9 | 10 | SOD-323
MM3Z4V3B | 0.3 | 4.17 | 4.3 | 4.43 | 5 | 0.9 | 10 | SOD-323
MM3Z4V7 | 0.3 | 4.4 | 4.7 | 5 | 5 | 0.9 | 10 | SOD-323
MM3Z4V7B | 0.3 | 4.55 | 4.7 | 4.75 | 5 | 0.9 | 10 | SOD-323
MM3Z51 | 0.3 | 48 | 51 | 54 | 2.5 | 0.9 | 10 | SOD-323
MM3Z5221B | 0.3 | 2.28 | 2.4 | 2.52 | 20 | 0.9 | 10 | SOD-323
MM3Z5223B | 0.3 | 2.57 | 2.7 | 2.84 | 20 | 0.9 | 10 | SOD-323
MM3Z5225B | 0.3 | 2.85 | 3 | 3.15 | 20 | 0.9 | 10 | SOD-323
MM3Z5226B | 0.3 | 3.14 | 3.3 | 3.47 | 20 | 0.9 | 10 | SOD-323
MM3Z5227B | 0.3 | 3.42 | 3.6 | 3.78 | 20 | 0.9 | 10 | SOD-323
MM3Z5228B | 0.3 | 3.71 | 3.9 | 4.1 | 20 | 0.9 | 10 | SOD-323
MM3Z5229B | 0.3 | 4.09 | 4.3 | 4.52 | 20 | 0.9 | 10 | SOD-323
MM3Z5230B | 0.3 | 4.47 | 4.7 | 4.94 | 20 | 0.9 | 10 | SOD-323
MM3Z5231B | 0.3 | 4.85 | 5.1 | 5.36 | 20 | 0.9 | 10 | SOD-323
MM3Z5232B | 0.3 | 5.32 | 5.6 | 5.88 | 20 | 0.9 | 10 | SOD-323
MM3Z5234B | 0.3 | 5.89 | 6.2 | 6.51 | 20 | 0.9 | 10 | SOD-323
MM3Z5235B | 0.3 | 6.46 | 6.8 | 7.14 | 20 | 0.9 | 10 | SOD-323
MM3Z5236B | 0.3 | 7.13 | 7.5 | 7.88 | 20 | 0.9 | 10 | SOD-323
MM3Z5237B | 0.3 | 7.79 | 8.2 | 8.61 | 20 | 0.9 | 10 | SOD-323
MM3Z5239B | 0.3 | 8.65 | 9.1 | 9.56 | 20 | 0.9 | 10 | SOD-323
MM3Z5240B | 0.3 | 9.5 | 10 | 10.5 | 20 | 0.9 | 10 | SOD-323
MM3Z5241B | 0.3 | 10.45 | 11 | 11.55 | 20 | 0.9 | 10 | SOD-323
MM3Z5242B | 0.3 | 11.4 | 12 | 12.6 | 20 | 0.9 | 10 | SOD-323
MM3Z5243B | 0.3 | 12.35 | 13 | 13.65 | 9.5 | 0.9 | 10 | SOD-323
MM3Z5245B | 0.3 | 14.25 | 15 | 15.75 | 8.5 | 0.9 | 10 | SOD-323
MM3Z5246B | 0.3 | 15.2 | 16 | 16.8 | 7.8 | 0.9 | 10 | SOD-323
MM3Z5248B | 0.3 | 17.1 | 18 | 18.9 | 7 | 0.9 | 10 | SOD-323
MM3Z5249B | 0.3 | 18.05 | 19 | 19.95 | 6.6 | 0.9 | 10 | SOD-323
MM3Z5250B | 0.3 | 19 | 20 | 21 | 6.2 | 0.9 | 10 | SOD-323
MM3Z5251B | 0.3 | 20.9 | 22 | 23.1 | 5.6 | 0.9 | 10 | SOD-323
MM3Z5252B | 0.3 | 22.8 | 24 | 25.2 | 5.2 | 0.9 | 10 | SOD-323
MM3Z5253B | 0.3 | 23.75 | 25 | 26.25 | 5 | 0.9 | 10 | SOD-323
MM3Z5254B | 0.3 | 25.65 | 27 | 28.35 | 4.6 | 0.9 | 10 | SOD-323
MM3Z5256B | 0.3 | 28.5 | 30 | 31.5 | 4.2 | 0.9 | 10 | SOD-323
MM3Z5257B | 0.3 | 31.35 | 33 | 34.65 | 3.8 | 0.9 | 10 | SOD-323
MM3Z5258B | 0.3 | 34.2 | 36 | 37.8 | 3.4 | 0.9 | 10 | SOD-323
MM3Z5259B | 0.3 | 37.05 | 39 | 40.95 | 3.2 | 0.9 | 10 | SOD-323
MM3Z5260B | 0.3 | 40.85 | 43 | 45.15 | 3 | 0.9 | 10 | SOD-323
MM3Z5261B | 0.3 | 44.65 | 47 | 49.35 | 2.7 | 0.9 | 10 | SOD-323
MM3Z5262B | 0.3 | 48.45 | 51 | 53.55 | 2.5 | 0.9 | 10 | SOD-323
MM3Z5263B | 0.3 | 53.2 | 56 | 58.8 | 2.2 | 0.9 | 10 | SOD-323
MM3Z5265B | 0.3 | 58.9 | 62 | 65.1 | 2 | 0.9 | 10 | SOD-323
MM3Z5266B | 0.3 | 64.6 | 68 | 71.4 | 1.8 | 0.9 | 10 | SOD-323
MM3Z5267B | 0.3 | 71.25 | 75 | 78.75 | 1.7 | 0.9 | 10 | SOD-323
MM3Z56 | 0.3 | 52 | 56 | 60 | 2.5 | 0.9 | 10 | SOD-323
MM3Z5B1 | 0.3 | 4.998 | 5.1 | 5.202 | 5 | 0.9 | 10 | SOD-323
MM3Z5B6 | 0.3 | 5.488 | 5.6 | 5.712 | 5 | 0.9 | 10 | SOD-323
MM3Z5V1 | 0.3 | 4.8 | 5.1 | 5.4 | 5 | 0.9 | 10 | SOD-323
MM3Z5V1B | 0.3 | 4.98 | 5.1 | 5.2 | 5 | 0.9 | 10 | SOD-323
MM3Z5V6 | 0.3 | 5.2 | 5.6 | 6 | 5 | 0.9 | 10 | SOD-323
MM3Z5V6B | 0.3 | 5.49 | 5.6 | 5.73 | 5 | 0.9 | 10 | SOD-323
MM3Z62 | 0.3 | 58 | 62 | 66 | 2.5 | 0.9 | 10 | SOD-323
MM3Z68 | 0.3 | 64 | 68 | 72 | 2.5 | 0.9 | 10 | SOD-323
MM3Z6B2 | 0.3 | 6.076 | 6.2 | 6.324 | 5 | 0.9 | 10 | SOD-323
MM3Z6B8 | 0.3 | 6.664 | 6.8 | 6.936 | 5 | 0.9 | 10 | SOD-323
MM3Z6V2 | 0.3 | 5.8 | 6.2 | 6.6 | 5 | 0.9 | 10 | SOD-323
MM3Z6V2B | 0.3 | 6.06 | 6.2 | 6.33 | 5 | 0.9 | 10 | SOD-323
MM3Z6V8 | 0.3 | 6.4 | 6.8 | 7.2 | 5 | 0.9 | 10 | SOD-323
MM3Z6V8B | 0.3 | 6.65 | 6.8 | 6.93 | 5 | 0.9 | 10 | SOD-323
MM3Z75 | 0.3 | 70 | 75 | 79 | 2.5 | 0.9 | 10 | SOD-323
MM3Z7B5 | 0.3 | 7.35 | 7.5 | 7.65 | 5 | 0.9 | 10 | SOD-323
MM3Z7V5 | 0.3 | 7 | 7.5 | 7.9 | 5 | 0.9 | 10 | SOD-323
MM3Z7V5B | 0.3 | 7.28 | 7.5 | 7.6 | 5 | 0.9 | 10 | SOD-323
MM3Z8B2 | 0.3 | 8.036 | 8.2 | 8.364 | 5 | 0.9 | 10 | SOD-323
MM3Z8V2 | 0.3 | 7.7 | 8.2 | 8.7 | 5 | 0.9 | 10 | SOD-323
MM3Z8V2B | 0.3 | 8.02 | 8.2 | 8.36 | 5 | 0.9 | 10 | SOD-323
MM3Z9B1 | 0.3 | 8.918 | 9.1 | 9.282 | 5 | 0.9 | 10 | SOD-323
MM3Z9V1 | 0.3 | 8.5 | 9.1 | 9.6 | 5 | 0.9 | 10 | SOD-323
MM3Z9V1B | 0.3 | 8.85 | 9.1 | 9.23 | 5 | 0.9 | 10 | SOD-323
MM3ZB10 | 0.3 | 9.8 | 10 | 10.2 | 5 | 0.9 | 10 | SOD-323
MM3ZB11 | 0.3 | 10.78 | 11 | 11.22 | 5 | 0.9 | 10 | SOD-323
MM3ZB12 | 0.3 | 11.76 | 12 | 12.24 | 5 | 0.9 | 10 | SOD-323
MM3ZB13 | 0.3 | 12.74 | 13 | 13.26 | 5 | 0.9 | 10 | SOD-323
MM3ZB15 | 0.3 | 14.7 | 15 | 15.3 | 5 | 0.9 | 10 | SOD-323
MM3ZB16 | 0.3 | 15.68 | 16 | 16.32 | 5 | 0.9 | 10 | SOD-323
MM3ZB18 | 0.3 | 17.64 | 18 | 18.36 | 5 | 0.9 | 10 | SOD-323
MM3ZB20 | 0.3 | 19.6 | 20 | 20.4 | 5 | 0.9 | 10 | SOD-323
MM3ZB22 | 0.3 | 21.56 | 22 | 22.44 | 5 | 0.9 | 10 | SOD-323
MM3ZB24 | 0.3 | 23.52 | 24 | 24.48 | 5 | 0.9 | 10 | SOD-323
MM3ZB27 | 0.3 | 26.46 | 27 | 27.54 | 5 | 0.9 | 10 | SOD-323
MM3ZB30 | 0.3 | 29.4 | 30 | 30.6 | 5 | 0.9 | 10 | SOD-323
MM3ZB33 | 0.3 | 32.34 | 33 | 33.66 | 5 | 0.9 | 10 | SOD-323
MM3ZB36 | 0.3 | 35.28 | 36 | 36.72 | 5 | 0.9 | 10 | SOD-323
MM3ZB39 | 0.3 | 38.22 | 39 | 39.78 | 5 | 0.9 | 10 | SOD-323
MM3ZB43 | 0.3 | 42.14 | 43 | 43.86 | 2.5 | 0.9 | 10 | SOD-323
MM3ZB47 | 0.3 | 46.06 | 47 | 47.94 | 2.5 | 0.9 | 10 | SOD-323
MM3ZB51 | 0.3 | 49.98 | 51 | 52.02 | 2.5 | 0.9 | 10 | SOD-323
MM3ZB56 | 0.3 | 54.88 | 56 | 57.12 | 2.5 | 0.9 | 10 | SOD-323
MM3ZB62 | 0.3 | 60.76 | 62 | 63.24 | 2.5 | 0.9 | 10 | SOD-323
MM3ZB68 | 0.3 | 66.64 | 68 | 69.36 | 2.5 | 0.9 | 10 | SOD-323
MM3ZB75 | 0.3 | 73.5 | 75 | 76.5 | 2.5 | 0.9 | 10 | SOD-323
MMSZ5221BS | 0.2 | 2.28 | 2.4 | 2.52 | 5 | 0.9 | 10 | SOD-323
MMSZ5223BS | 0.2 | 2.57 | 2.7 | 2.84 | 20 | 0.9 | 10 | SOD-323
MMSZ5225BS | 0.2 | 2.85 | 3 | 3.15 | 20 | 0.9 | 10 | SOD-323
MMSZ5226BS | 0.2 | 3.14 | 3.3 | 3.47 | 20 | 0.9 | 10 | SOD-323
MMSZ5227BS | 0.2 | 3.42 | 3.6 | 3.78 | 20 | 0.9 | 10 | SOD-323
MMSZ5228BS | 0.2 | 3.71 | 3.9 | 4.1 | 20 | 0.9 | 10 | SOD-323
MMSZ5229BS | 0.2 | 4.09 | 4.3 | 4.52 | 20 | 0.9 | 10 | SOD-323
MMSZ5230BS | 0.2 | 4.47 | 4.7 | 4.94 | 20 | 0.9 | 10 | SOD-323
MMSZ5231BS | 0.2 | 4.85 | 5.1 | 5.36 | 20 | 0.9 | 10 | SOD-323
MMSZ5232BS | 0.2 | 5.32 | 5.6 | 5.88 | 20 | 0.9 | 10 | SOD-323
MMSZ5233BS | 0.2 | 5.7 | 6 | 6.3 | 20 | 0.9 | 10 | SOD-323
MMSZ5234BS | 0.2 | 5.89 | 6.2 | 6.51 | 20 | 0.9 | 10 | SOD-323
MMSZ5235BS | 0.2 | 6.46 | 6.8 | 7.14 | 20 | 0.9 | 10 | SOD-323
MMSZ5236BS | 0.2 | 7.13 | 7.5 | 7.88 | 20 | 0.9 | 10 | SOD-323
MMSZ5237BS | 0.2 | 7.79 | 8.2 | 8.61 | 20 | 0.9 | 10 | SOD-323
MMSZ5238BS | 0.2 | 8.27 | 8.7 | 9.14 | 20 | 0.9 | 10 | SOD-323
MMSZ5239BS | 0.2 | 8.65 | 9.1 | 9.56 | 20 | 0.9 | 10 | SOD-323
MMSZ5240BS | 0.2 | 9.5 | 10 | 10.5 | 20 | 0.9 | 10 | SOD-323
MMSZ5241BS | 0.2 | 10.45 | 11 | 11.55 | 20 | 0.9 | 10 | SOD-323
MMSZ5242BS | 0.2 | 11.4 | 12 | 12.6 | 20 | 0.9 | 10 | SOD-323
MMSZ5243BS | 0.2 | 12.35 | 13 | 13.65 | 9.5 | 0.9 | 10 | SOD-323
MMSZ5244BS | 0.2 | 13.3 | 14 | 14.7 | 9 | 0.9 | 10 | SOD-323
MMSZ5245BS | 0.2 | 14.25 | 15 | 15.75 | 8.5 | 0.9 | 10 | SOD-323
MMSZ5248BS | 0.2 | 17.1 | 18 | 18.9 | 7 | 0.9 | 10 | SOD-323
MMSZ5250BS | 0.2 | 19 | 20 | 21 | 6.2 | 0.9 | 10 | SOD-323
MMSZ5251BS | 0.2 | 20.9 | 22 | 23.1 | 5.6 | 0.9 | 10 | SOD-323
MMSZ5252BS | 0.2 | 22.8 | 24 | 25.2 | 5.2 | 0.9 | 10 | SOD-323
MMSZ5253BS | 0.2 | 23.75 | 25 | 26.25 | 5 | 0.9 | 10 | SOD-323
MMSZ5254BS | 0.2 | 25.65 | 27 | 28.35 | 5 | 0.9 | 10 | SOD-323
MMSZ5255BS | 0.2 | 26.6 | 28 | 29.4 | 4.5 | 0.9 | 10 | SOD-323
MMSZ5256BS | 0.2 | 28.5 | 30 | 31.5 | 4.2 | 0.9 | 10 | SOD-323
MMSZ5257BS | 0.2 | 31.35 | 33 | 34.65 | 3.8 | 0.9 | 10 | SOD-323
MMSZ5258BS | 0.2 | 34.2 | 36 | 37.8 | 3.4 | 0.9 | 10 | SOD-323
MMSZ5259BS | 0.2 | 37.05 | 39 | 40.95 | 3.2 | 0.9 | 10 | SOD-323
MMSZ5260BS | 0.2 | 40.85 | 43 | 45.15 | 3 | 0.9 | 10 | SOD-323
MMSZ5261BS | 0.2 | 44.65 | 47 | 49.35 | 2.7 | 0.9 | 10 | SOD-323
MMSZ5262BS | 0.2 | 48.45 | 51 | 53.55 | 2.5 | 0.9 | 10 | SOD-323
MMSZ5263BS | 0.2 | 53.2 | 56 | 58.8 | 2.2 | 0.9 | 10 | SOD-323
MMSZ5265BS | 0.2 | 58.9 | 62 | 65.1 | 2 | 0.9 | 10 | SOD-323
MMSZ5266BS | 0.2 | 64.6 | 68 | 71.4 | 1.8 | 0.9 | 10 | SOD-323
MMSZ5267BS | 0.2 | 71.25 | 75 | 78.75 | 1.7 | 0.9 | 10 | SOD-323
UDZS10VB | 0.2 | 9.77 | - | 10.21 | 5 | - | - | SOD-323
UDZS11VB | 0.2 | 10.76 | - | 11.22 | 5 | - | - | SOD-323
UDZS12VB | 0.2 | 11.74 | - | 12.24 | 5 | - | - | SOD-323
UDZS13VB | 0.2 | 12.91 | - | 13.49 | 5 | - | - | SOD-323
UDZS15VB | 0.2 | 14.34 | - | 14.98 | 5 | - | - | SOD-323
UDZS16VB | 0.2 | 15.85 | - | 16.51 | 5 | - | - | SOD-323
UDZS18VB | 0.2 | 17.56 | - | 18.35 | 5 | - | - | SOD-323
UDZS20VB | 0.2 | 19.52 | - | 20.39 | 5 | - | - | SOD-323
UDZS22VB | 0.2 | 21.54 | - | 22.47 | 5 | - | - | SOD-323
UDZS24VB | 0.2 | 23.72 | - | 24.78 | 5 | - | - | SOD-323
UDZS27VB | 0.2 | 26.19 | - | 27.53 | 5 | - | - | SOD-323
UDZS30VB | 0.2 | 29.19 | - | 30.69 | 5 | - | - | SOD-323
UDZS33VB | 0.2 | 32.15 | - | 33.79 | 5 | - | - | SOD-323
UDZS36VB | 0.2 | 35.07 | - | 36.87 | 5 | - | - | SOD-323
UDZS3V6B | 0.2 | 3.6 | - | 3.85 | 5 | - | - | SOD-323
UDZS3V9B | 0.2 | 3.89 | - | 4.16 | 5 | - | - | SOD-323
UDZS4V3B | 0.2 | 4.17 | - | 4.43 | 5 | - | - | SOD-323
UDZS4V7B | 0.2 | 4.55 | - | 4.75 | 5 | - | - | SOD-323
UDZS5V1B | 0.2 | 4.98 | - | 5.2 | 5 | - | - | SOD-323
UDZS5V6B | 0.2 | 5.49 | - | 5.73 | 5 | - | - | SOD-323
UDZS6V2B | 0.2 | 5.49 | - | 5.73 | 5 | - | - | SOD-323
UDZS6V8B | 0.2 | 6.65 | - | 6.93 | 5 | - | - | SOD-323
UDZS7V5B | 0.2 | 7.28 | - | 7.6 | 5 | - | - | SOD-323
UDZS8V2B | 0.2 | 8.02 | - | 8.36 | 5 | - | - | SOD-323
UDZS9V1B | 0.2 | 8.85 | - | 9.23 | 5 | - | - | SOD-323
BZX84B10 | 0.35 | 9.8 | 10 | 10.2 | 5 | <0.9 | 10 | SOT-23
BZX84B11 | 0.35 | 10.8 | 11 | 11.2 | 5 | <0.9 | 10 | SOT-23
BZX84B12 | 0.35 | 11.8 | 12 | 12.2 | 5 | <0.9 | 10 | SOT-23
BZX84B13 | 0.35 | 12.7 | 13 | 13.3 | 5 | <0.9 | 10 | SOT-23
BZX84B15 | 0.35 | 14.7 | 15 | 15.3 | 5 | <0.9 | 10 | SOT-23
BZX84B16 | 0.35 | 15.7 | 16 | 16.3 | 5 | <0.9 | 10 | SOT-23
BZX84B18 | 0.35 | 17.6 | 18 | 18.4 | 5 | <0.9 | 10 | SOT-23
BZX84B20 | 0.35 | 19.6 | 20 | 20.4 | 5 | <0.9 | 10 | SOT-23
BZX84B22 | 0.35 | 21.6 | 22 | 22.4 | 5 | <0.9 | 10 | SOT-23
BZX84B24 | 0.35 | 23.5 | 24 | 24.5 | 5 | <0.9 | 10 | SOT-23
BZX84B27 | 0.35 | 26.5 | 27 | 27.5 | 2 | <0.9 | 10 | SOT-23
BZX84B2V4 | 0.35 | 2.35 | 2.4 | 2.45 | 5 | <0.9 | 10 | SOT-23
BZX84B2V7 | 0.35 | 2.65 | 2.7 | 2.75 | 5 | <0.9 | 10 | SOT-23
BZX84B30 | 0.35 | 29.4 | 30 | 30.6 | 2 | <0.9 | 10 | SOT-23
BZX84B33 | 0.35 | 32.3 | 33 | 33.7 | 2 | <0.9 | 10 | SOT-23
BZX84B36 | 0.35 | 35.3 | 36 | 36.7 | 2 | <0.9 | 10 | SOT-23
BZX84B39 | 0.35 | 38.2 | 39 | 39.8 | 2 | <0.9 | 10 | SOT-23
BZX84B3V0 | 0.35 | 2.94 | 3 | 3.06 | 5 | <0.9 | 10 | SOT-23
BZX84B3V3 | 0.35 | 3.23 | 3.3 | 3.37 | 5 | <0.9 | 10 | SOT-23
BZX84B3V6 | 0.35 | 3.53 | 3.6 | 3.67 | 5 | <0.9 | 10 | SOT-23
BZX84B3V9 | 0.35 | 3.82 | 3.9 | 3.98 | 5 | <0.9 | 10 | SOT-23
BZX84B43 | 0.35 | 42.1 | 43 | 43.9 | 2 | <0.9 | 10 | SOT-23
BZX84B47 | 0.35 | 46.1 | 47 | 47.9 | 2 | <0.9 | 10 | SOT-23
BZX84B4V3 | 0.35 | 4.21 | 4.3 | 4.39 | 5 | <0.9 | 10 | SOT-23
BZX84B4V7 | 0.35 | 4.61 | 4.7 | 4.79 | 5 | <0.9 | 10 | SOT-23
BZX84B51 | 0.35 | 50 | 51 | 52 | 2 | <0.9 | 10 | SOT-23
BZX84B56 | 0.35 | 54.9 | 56 | 57.1 | 2 | <0.9 | 10 | SOT-23
BZX84B5V1 | 0.35 | 5 | 5.1 | 5.2 | 5 | <0.9 | 10 | SOT-23
BZX84B5V6 | 0.35 | 5.49 | 5.6 | 5.71 | 5 | <0.9 | 10 | SOT-23
BZX84B62 | 0.35 | 60.8 | 62 | 63.2 | 2 | <0.9 | 10 | SOT-23
BZX84B68 | 0.35 | 66.6 | 68 | 69.4 | 2 | <0.9 | 10 | SOT-23
BZX84B6V2 | 0.35 | 6.08 | 6.2 | 6.32 | 5 | <0.9 | 10 | SOT-23
BZX84B6V8 | 0.35 | 6.66 | 6.8 | 6.94 | 5 | <0.9 | 10 | SOT-23
BZX84B75 | 0.35 | 73.5 | 75 | 76.5 | 2 | <0.9 | 10 | SOT-23
BZX84B7V5 | 0.35 | 7.35 | 7.5 | 7.65 | 5 | <0.9 | 10 | SOT-23
BZX84B8V2 | 0.35 | 8.04 | 8.2 | 8.36 | 5 | <0.9 | 10 | SOT-23
BZX84B9V1 | 0.35 | 8.92 | 9.1 | 9.28 | 5 | <0.9 | 10 | SOT-23
BZX84C10 | 0.35 | 9.4 | 10 | 10.6 | 5 | <0.9 | 10 | SOT-23
BZX84C10CA | 0.35 | 9.4 | 10 | 10.6 | 5 | 0.9 | 10 | SOT-23
BZX84C10CC | 0.35 | 9.4 | 10 | 10.6 | 5 | <0.9 | 10 | SOT-23
BZX84C11 | 0.35 | 10.4 | 11 | 11.6 | 5 | <0.9 | 10 | SOT-23
BZX84C11CA | 0.35 | 10.4 | 11 | 11.6 | 5 | 0.9 | 10 | SOT-23
BZX84C11CC | 0.35 | 10.4 | 11 | 11.6 | 5 | <0.9 | 10 | SOT-23
BZX84C12 | 0.35 | 11.4 | 12 | 12.7 | 5 | <0.9 | 10 | SOT-23
BZX84C12CA | 0.35 | 11.4 | 12 | 12.7 | 5 | 0.9 | 10 | SOT-23
BZX84C12CC | 0.35 | 11.4 | 12 | 12.7 | 5 | <0.9 | 10 | SOT-23
BZX84C13 | 0.35 | 12.4 | 13 | 14.1 | 5 | <0.9 | 10 | SOT-23
BZX84C13CA | 0.35 | 12.4 | 13 | 14.1 | 5 | 0.9 | 10 | SOT-23
BZX84C13CC | 0.35 | 12.4 | 13 | 14.1 | 5 | <0.9 | 10 | SOT-23
BZX84C15 | 0.35 | 13.8 | 15 | 15.6 | 5 | <0.9 | 10 | SOT-23
BZX84C15CA | 0.35 | 14.3 | 15 | 15.8 | 5 | 0.9 | 10 | SOT-23
BZX84C15CC | 0.35 | 14.3 | 15 | 15.8 | 5 | <0.9 | 10 | SOT-23
BZX84C16 | 0.35 | 15.3 | 16 | 17.1 | 5 | <0.9 | 10 | SOT-23
BZX84C16CA | 0.35 | 15.3 | 16 | 17.1 | 5 | 0.9 | 10 | SOT-23
BZX84C16CC | 0.35 | 15.3 | 16 | 17.1 | 5 | <0.9 | 10 | SOT-23
BZX84C18 | 0.35 | 16.8 | 18 | 19.1 | 5 | <0.9 | 10 | SOT-23
BZX84C18CA | 0.35 | 16.8 | 18 | 19.1 | 5 | 0.9 | 10 | SOT-23
BZX84C18CC | 0.35 | 16.8 | 18 | 19.1 | 5 | <0.9 | 10 | SOT-23
BZX84C20 | 0.35 | 18.8 | 20 | 21.2 | 5 | <0.9 | 10 | SOT-23
BZX84C20CA | 0.35 | 18.8 | 20 | 21.2 | 5 | 0.9 | 10 | SOT-23
BZX84C20CC | 0.35 | 18.8 | 20 | 21.2 | 5 | <0.9 | 10 | SOT-23
BZX84C22 | 0.35 | 20.8 | 22 | 23.3 | 5 | <0.9 | 10 | SOT-23
BZX84C22CA | 0.35 | 20.8 | 22 | 23.3 | 5 | 0.9 | 10 | SOT-23
BZX84C22CC | 0.35 | 20.8 | 22 | 23.3 | 5 | <0.9 | 10 | SOT-23
BZX84C24 | 0.35 | 22.8 | 24 | 25.6 | 5 | <0.9 | 10 | SOT-23
BZX84C24CA | 0.35 | 22.8 | 24 | 25.6 | 5 | 0.9 | 10 | SOT-23
BZX84C24CC | 0.35 | 22.8 | 24 | 25.6 | 5 | <0.9 | 10 | SOT-23
BZX84C27 | 0.35 | 25.1 | 27 | 28.9 | 2 | <0.9 | 10 | SOT-23
BZX84C27CA | 0.35 | 25.1 | 27 | 28.9 | 2 | 0.9 | 10 | SOT-23
BZX84C27CC | 0.35 | 25.1 | 27 | 28.9 | 2 | <0.9 | 10 | SOT-23
BZX84C2V0 | 0.35 | 1.8 | 2 | 2.15 | 5 | <0.9 | 10 | SOT-23
BZX84C2V2 | 0.35 | 2.08 | 2.2 | 2.33 | 5 | <0.9 | 10 | SOT-23
BZX84C2V4 | 0.35 | 2.2 | 2.4 | 2.6 | 5 | <0.9 | 10 | SOT-23
BZX84C2V4CA | 0.35 | 2.2 | 2.4 | 2.6 | 5 | 0.9 | 10 | SOT-23
BZX84C2V4CC | 0.35 | 2.2 | 2.4 | 2.6 | 5 | <0.9 | 10 | SOT-23
BZX84C2V7 | 0.35 | 2.5 | 2.7 | 2.9 | 5 | <0.9 | 10 | SOT-23
BZX84C2V7CA | 0.35 | 2.5 | 2.7 | 2.9 | 5 | 0.9 | 10 | SOT-23
BZX84C2V7CC | 0.35 | 2.5 | 2.7 | 2.9 | 5 | <0.9 | 10 | SOT-23
BZX84C30 | 0.35 | 28 | 30 | 32 | 2 | <0.9 | 10 | SOT-23
BZX84C30CA | 0.35 | 28 | 30 | 32 | 2 | 0.9 | 10 | SOT-23
BZX84C30CC | 0.35 | 28 | 30 | 32 | 2 | <0.9 | 10 | SOT-23
BZX84C33 | 0.35 | 31 | 33 | 35 | 2 | <0.9 | 10 | SOT-23
BZX84C33CA | 0.35 | 31 | 33 | 35 | 2 | 0.9 | 10 | SOT-23
BZX84C33CC | 0.35 | 31 | 33 | 35 | 2 | <0.9 | 10 | SOT-23
BZX84C36 | 0.35 | 34 | 36 | 38 | 2 | <0.9 | 10 | SOT-23
BZX84C36CA | 0.35 | 34 | 36 | 38 | 2 | 0.9 | 10 | SOT-23
BZX84C36CC | 0.35 | 34 | 36 | 38 | 2 | <0.9 | 10 | SOT-23
BZX84C39 | 0.35 | 37 | 39 | 41 | 2 | <0.9 | 10 | SOT-23
BZX84C39CA | 0.35 | 37 | 39 | 41 | 2 | 0.9 | 10 | SOT-23
BZX84C39CC | 0.35 | 37 | 39 | 41 | 2 | <0.9 | 10 | SOT-23
BZX84C3V0 | 0.35 | 2.8 | 3 | 3.2 | 5 | <0.9 | 10 | SOT-23
BZX84C3V0CA | 0.35 | 2.8 | 3 | 3.2 | 5 | 0.9 | 10 | SOT-23
BZX84C3V0CC | 0.35 | 2.8 | 3 | 3.2 | 5 | <0.9 | 10 | SOT-23
BZX84C3V3 | 0.35 | 3.1 | 3.3 | 3.5 | 5 | <0.9 | 10 | SOT-23
BZX84C3V3CA | 0.35 | 3.1 | 3.3 | 3.5 | 5 | 0.9 | 10 | SOT-23
BZX84C3V3CC | 0.35 | 3.1 | 3.3 | 3.3 | 5 | <0.9 | 10 | SOT-23
BZX84C3V6 | 0.35 | 3.4 | 3.6 | 3.8 | 5 | <0.9 | 10 | SOT-23
BZX84C3V6CA | 0.35 | 3.4 | 3.6 | 3.8 | 5 | 0.9 | 10 | SOT-23
BZX84C3V6CC | 0.35 | 3.4 | 3.6 | 3.8 | 5 | <0.9 | 10 | SOT-23
BZX84C3V9 | 0.35 | 3.7 | 3.9 | 4.1 | 5 | <0.9 | 10 | SOT-23
BZX84C3V9CA | 0.35 | 3.7 | 3.9 | 4.1 | 5 | 0.9 | 10 | SOT-23
BZX84C3V9CC | 0.35 | 3.7 | 3.9 | 4.1 | 5 | <0.9 | 10 | SOT-23
BZX84C43 | 0.35 | 40 | 43 | 46 | 2 | <0.9 | 10 | SOT-23
BZX84C43CA | 0.35 | 40 | 43 | 46 | 2 | 0.9 | 10 | SOT-23
BZX84C43CC | 0.35 | 40 | 43 | 46 | 2 | <0.9 | 10 | SOT-23
BZX84C47 | 0.35 | 44 | 47 | 50 | 2 | <0.9 | 10 | SOT-23
BZX84C47CA | 0.35 | 44 | 47 | 50 | 2 | 0.9 | 10 | SOT-23
BZX84C47CC | 0.35 | 44 | 47 | 50 | 2 | <0.9 | 10 | SOT-23
BZX84C4V3 | 0.35 | 4 | 4.3 | 4.6 | 5 | <0.9 | 10 | SOT-23
BZX84C4V3CA | 0.35 | 4 | 4.3 | 4.6 | 5 | 0.9 | 10 | SOT-23
BZX84C4V3CC | 0.35 | 4 | 4.3 | 4.6 | 5 | <0.9 | 10 | SOT-23
BZX84C4V7 | 0.35 | 4.4 | 4.7 | 5 | 5 | <0.9 | 10 | SOT-23
BZX84C4V7CA | 0.35 | 4.4 | 4.7 | 5 | 5 | 0.9 | 10 | SOT-23
BZX84C4V7CC | 0.35 | 4.4 | 4.7 | 5 | 5 | <0.9 | 10 | SOT-23
BZX84C51 | 0.35 | 48 | 51 | 54 | 2 | <0.9 | 10 | SOT-23
BZX84C51CA | 0.35 | 48 | 51 | 54 | 2 | 0.9 | 10 | SOT-23
BZX84C51CC | 0.35 | 48 | 51 | 54 | 2 | <0.9 | 10 | SOT-23
BZX84C56 | 0.35 | 52 | 56 | 60 | 2 | <0.9 | 10 | SOT-23
BZX84C56CA | 0.35 | 52 | 56 | 60 | 2 | 0.9 | 10 | SOT-23
BZX84C56CC | 0.35 | 52 | 56 | 60 | 2 | <0.9 | 10 | SOT-23
BZX84C5V1 | 0.35 | 4.8 | 5.1 | 5.4 | 5 | <0.9 | 10 | SOT-23
BZX84C5V1CA | 0.35 | 4.8 | 5.1 | 5.4 | 5 | 0.9 | 10 | SOT-23
BZX84C5V1CC | 0.35 | 4.8 | 5.1 | 5.4 | 5 | <0.9 | 10 | SOT-23
BZX84C5V6 | 0.35 | 5.2 | 5.6 | 6 | 5 | <0.9 | 10 | SOT-23
BZX84C5V6CA | 0.35 | 5.2 | 5.6 | 6 | 5 | 0.9 | 10 | SOT-23
BZX84C5V6CC | 0.35 | 5.2 | 5.6 | 6 | 5 | <0.9 | 10 | SOT-23
BZX84C62 | 0.35 | 58 | 62 | 66 | 2 | <0.9 | 10 | SOT-23
BZX84C62CA | 0.35 | 58 | 62 | 66 | 2 | 0.9 | 10 | SOT-23
BZX84C62CC | 0.35 | 58 | 62 | 66 | 2 | <0.9 | 10 | SOT-23
BZX84C68 | 0.35 | 64 | 68 | 72 | 2 | <0.9 | 10 | SOT-23
BZX84C68CA | 0.35 | 64 | 68 | 72 | 2 | 0.9 | 10 | SOT-23
BZX84C68CC | 0.35 | 64 | 68 | 72 | 2 | <0.9 | 10 | SOT-23
BZX84C6V2 | 0.35 | 5.8 | 6.2 | 6.6 | 5 | <0.9 | 10 | SOT-23
BZX84C6V2CA | 0.35 | 5.8 | 6.2 | 6.6 | 5 | 0.9 | 10 | SOT-23
BZX84C6V2CC | 0.35 | 5.8 | 6.2 | 6.6 | 5 | <0.9 | 10 | SOT-23
BZX84C6V8 | 0.35 | 6.4 | 6.8 | 7.2 | 5 | <0.9 | 10 | SOT-23
BZX84C6V8CA | 0.35 | 6.4 | 6.8 | 7.2 | 5 | 0.9 | 10 | SOT-23
BZX84C6V8CC | 0.35 | 6.4 | 6.8 | 7.2 | 5 | <0.9 | 10 | SOT-23
BZX84C75 | 0.35 | 70 | 75 | 79 | 2 | <0.9 | 10 | SOT-23
BZX84C75CA | 0.35 | 70 | 75 | 79 | 2 | 0.9 | 10 | SOT-23
BZX84C75CC | 0.35 | 70 | 75 | 79 | 2 | <0.9 | 10 | SOT-23
BZX84C7V5 | 0.35 | 7 | 7.5 | 7.9 | 5 | <0.9 | 10 | SOT-23
BZX84C7V5CA | 0.35 | 7 | 7.5 | 7.9 | 5 | 0.9 | 10 | SOT-23
BZX84C7V5CC | 0.35 | 7 | 7.5 | 7.9 | 5 | <0.9 | 10 | SOT-23
BZX84C8V2 | 0.35 | 7.7 | 8.2 | 8.7 | 5 | <0.9 | 10 | SOT-23
BZX84C8V2CA | 0.35 | 7.7 | 8.2 | 8.7 | 5 | 0.9 | 10 | SOT-23
BZX84C8V2CC | 0.35 | 7.7 | 8.2 | 8.7 | 5 | <0.9 | 10 | SOT-23
BZX84C91DS | 0.35 | 85 | - | 96 | 1 | 1.8 | 10 | SOT-23
BZX84C9V1 | 0.35 | 8.5 | 9.1 | 9.6 | 5 | <0.9 | 10 | SOT-23
BZX84C9V1CA | 0.35 | 8.5 | 9.1 | 9.6 | 5 | 0.9 | 10 | SOT-23
BZX84C9V1CC | 0.35 | 8.5 | 9.1 | 9.6 | 5 | <0.9 | 10 | SOT-23
MMBZ5221B | 0.35 | 2.28 | 2.4 | 2.52 | 20 | 0.9 | 10 | SOT-23
MMBZ5223B | 0.35 | 2.57 | 2.7 | 2.84 | 20 | 0.9 | 10 | SOT-23
MMBZ5225B | 0.35 | 2.85 | 3 | 3.15 | 20 | 0.9 | 10 | SOT-23
MMBZ5226B | 0.35 | 3.14 | 3.3 | 3.47 | 20 | 0.9 | 10 | SOT-23
MMBZ5227B | 0.35 | 3.42 | 3.6 | 3.78 | 20 | 0.9 | 10 | SOT-23
MMBZ5228B | 0.35 | 3.71 | 3.9 | 4.1 | 20 | 0.9 | 10 | SOT-23
MMBZ5229B | 0.35 | 4.09 | 4.3 | 4.52 | 20 | 0.9 | 10 | SOT-23
MMBZ5230B | 0.35 | 4.47 | 4.7 | 4.94 | 20 | 0.9 | 10 | SOT-23
MMBZ5231B | 0.35 | 4.85 | 5.1 | 5.36 | 20 | 0.9 | 10 | SOT-23
MMBZ5232B | 0.35 | 5.32 | 5.6 | 5.88 | 20 | 0.9 | 10 | SOT-23
MMBZ5233B | 0.35 | 5.7 | 6 | 6.3 | 20 | 0.9 | 10 | SOT-23
MMBZ5234B | 0.35 | 5.89 | 6.2 | 6.51 | 20 | 0.9 | 10 | SOT-23
MMBZ5235B | 0.35 | 6.46 | 6.8 | 7.14 | 20 | 0.9 | 10 | SOT-23
MMBZ5236B | 0.35 | 7.13 | 7.5 | 7.88 | 20 | 0.9 | 10 | SOT-23
MMBZ5237B | 0.35 | 7.79 | 8.2 | 8.61 | 20 | 0.9 | 10 | SOT-23
MMBZ5239B | 0.35 | 8.65 | 9.1 | 9.56 | 20 | 0.9 | 10 | SOT-23
MMBZ5240B | 0.35 | 9.5 | 10 | 10.5 | 20 | 0.9 | 10 | SOT-23
MMBZ5241B | 0.35 | 10.45 | 11 | 11.55 | 20 | 0.9 | 10 | SOT-23
MMBZ5242B | 0.35 | 11.4 | 12 | 12.6 | 20 | 0.9 | 10 | SOT-23
MMBZ5243B | 0.35 | 12.35 | 13 | 13.65 | 9.5 | 0.9 | 10 | SOT-23
MMBZ5245B | 0.35 | 14.25 | 15 | 15.75 | 8.5 | 0.9 | 10 | SOT-23
MMBZ5246B | 0.35 | 15.2 | 16 | 16.8 | 7.8 | 0.9 | 10 | SOT-23
MMBZ5247B | 0.35 | 16.15 | 17 | 17.85 | 7.4 | 0.9 | 10 | SOT-23
MMBZ5248B | 0.35 | 17.1 | 18 | 18.9 | 7 | 0.9 | 10 | SOT-23
MMBZ5249B | 0.35 | 18.05 | 19 | 19.95 | 6.6 | 0.9 | 10 | SOT-23
MMBZ5250B | 0.35 | 19 | 20 | 21 | 6.2 | 0.9 | 10 | SOT-23
MMBZ5251B | 0.35 | 20.9 | 22 | 23.1 | 5.6 | 0.9 | 10 | SOT-23
MMBZ5252B | 0.35 | 22.8 | 24 | 25.2 | 5.2 | 0.9 | 10 | SOT-23
MMBZ5253B | 0.35 | 23.75 | 25 | 26.25 | 5 | 0.9 | 10 | SOT-23
MMBZ5254B | 0.35 | 25.65 | 27 | 28.35 | 5 | 0.9 | 10 | SOT-23
MMBZ5256B | 0.35 | 28.5 | 30 | 31.5 | 4.2 | 0.9 | 10 | SOT-23
MMBZ5257B | 0.35 | 31.35 | 33 | 34.65 | 3.8 | 0.9 | 10 | SOT-23
MMBZ5258B | 0.35 | 34.2 | 36 | 37.8 | 3.4 | 0.9 | 10 | SOT-23
MMBZ5259B | 0.35 | 37.05 | 39 | 40.95 | 3.2 | 0.9 | 10 | SOT-23
MMBZ5260B | 0.35 | 40.85 | 43 | 45.15 | 3 | 0.9 | 10 | SOT-23
MMBZ5261B | 0.35 | 44.65 | 47 | 49.35 | 2.7 | 0.9 | 10 | SOT-23

## 快恢复二极管
快恢复二极管 （Super Fast Recovery Rectifier Diodes）
Part Number | IO | VR | VF | IR | trr | Package
| (mA) | (V) | (V) | (uA) | (ns)
RS4MBF | 4000 | 1000 | 1.3 | 5 | 500 | SMBF
RS4KBF | 4000 | 800 | 1.3 | 5 | 500 | SMBF
RS4JBF | 4000 | 600 | 1.3 | 5 | 250 | SMBF
RS4GBF | 4000 | 400 | 1.3 | 5 | 150 | SMBF
RS4DBF | 4000 | 200 | 1.3 | 5 | 150 | SMBF
RS4BBF | 4000 | 100 | 1.3 | 5 | 150 | SMBF
RS4ABF | 4000 | 50 | 1.3 | 5 | 150 | SMBF
RS3MBF | 3000 | 1000 | 1.3 | 5 | 500 | SMBF
RS3KBF | 3000 | 800 | 1.3 | 5 | 500 | SMBF
RS3JBF | 3000 | 600 | 1.3 | 5 | 250 | SMBF
RS3GBF | 3000 | 400 | 1.3 | 5 | 150 | SMBF
RS3DBF | 3000 | 200 | 1.3 | 5 | 150 | SMBF
RS3BBF | 3000 | 100 | 1.3 | 5 | 150 | SMBF
RS3ABF | 3000 | 50 | 1.3 | 5 | 150 | SMBF
RS2MBF | 2000 | 1000 | 1.3 | 5 | 250 | SMBF
RS2KBF | 2000 | 800 | 1.3 | 5 | 500 | SMBF
RS2JBF | 2000 | 600 | 1.3 | 5 | 250 | SMBF
RS2GBF | 2000 | 400 | 1.3 | 5 | 150 | SMBF
RS2DBF | 2000 | 200 | 1.3 | 5 | 150 | SMBF
RS2BBF | 2000 | 100 | 1.3 | 5 | 150 | SMBF
RS2ABF | 2000 | 50 | 1.3 | 5 | 150 | SMBF
RS3MF | 3000 | 1000 | 1.3 | 5 | 500 | SMAF
RS3KF | 3000 | 800 | 1.3 | 5 | 500 | SMAF
RS3JF | 3000 | 600 | 1.3 | 5 | 250 | SMAF
RS3GF | 3000 | 400 | 1.3 | 5 | 150 | SMAF
RS3DF | 3000 | 200 | 1.3 | 5 | 150 | SMAF
RS3BF | 3000 | 100 | 1.3 | 5 | 150 | SMAF
RS3AF | 3000 | 50 | 1.3 | 5 | 150 | SMAF
US1KL | 1000 | 800 | 1.7 | 5 | 75 | SOD-123FL
US1JL | 1000 | 600 | 1.7 | 5 | 75 | SOD-123FL
US1GL | 1000 | 400 | 1.3 | 5 | 50 | SOD-123FL
US1DL | 1000 | 200 | 1 | 5 | 50 | SOD-123FL
US1BL | 1000 | 100 | 1 | 5 | 50 | SOD-123FL
US1AL | 1000 | 50 | 1 | 5 | 50 | SOD-123FL
RS1KL | 1000 | 800 | 1.3 | 10 | 500 | SOD-123FL
RS1JL | 1000 | 600 | 1.3 | 10 | 250 | SOD-123FL
RS1GL | 1000 | 400 | 1.3 | 10 | 150 | SOD-123FL
RS1DL | 1000 | 200 | 1.3 | 10 | 150 | SOD-123FL
RS1BL | 1000 | 100 | 1.3 | 10 | 150 | SOD-123FL
RS1AL | 1000 | 50 | 1.3 | 10 | 150 | SOD-123FL
ES1GL | 1000 | 400 | 1.25 | 5 | 35 | SOD-123FL
ES1EL | 1000 | 300 | 1.25 | 5 | 35 | SOD-123FL
ES1DL | 1000 | 200 | 0.95 | 5 | 35 | SOD-123FL
ES1CL | 1000 | 150 | 0.95 | 5 | 35 | SOD-123FL
ES1BL | 1000 | 100 | 0.95 | 5 | 35 | SOD-123FL
ES1AL | 1000 | 50 | 0.95 | 5 | 35 | SOD-123FL
US5K | 5000 | 800 | 1.7 | 10 | 75 | SMC
US5J | 5000 | 600 | 1.7 | 10 | 75 | SMC
US5G | 5000 | 400 | 1.3 | 10 | 50 | SMC
US5D | 5000 | 200 | 1 | 10 | 50 | SMC
US5B | 5000 | 100 | 1 | 10 | 50 | SMC
US5A | 5000 | 50 | 1 | 10 | 50 | SMC
US3KC | 3000 | 800 | 1.7 | 10 | 75 | SMC
US3JC | 3000 | 600 | 1.7 | 10 | 75 | SMC
US3GC | 3000 | 400 | 1.3 | 10 | 50 | SMC
US3DC | 3000 | 200 | 1 | 10 | 50 | SMC
US3BC | 3000 | 100 | 1 | 10 | 50 | SMC
US3AC | 3000 | 50 | 1 | 10 | 50 | SMC
RS5K | 5000 | 800 | 1.3 | 10 | 500 | SMC
RS5J | 5000 | 600 | 1.3 | 10 | 250 | SMC
RS5G | 5000 | 400 | 1.3 | 10 | 150 | SMC
RS5D | 5000 | 200 | 1.3 | 10 | 150 | SMC
RS5B | 5000 | 100 | 1.3 | 10 | 150 | SMC
RS5A | 5000 | 50 | 1.3 | 10 | 150 | SMC
RS3KC | 3000 | 800 | 1.3 | 10 | 500 | SMC
RS3JC | 3000 | 600 | 1.3 | 10 | 250 | SMC
RS3GC | 3000 | 400 | 1.3 | 10 | 150 | SMC
RS3DC | 3000 | 200 | 1.3 | 10 | 150 | SMC
RS3BC | 3000 | 100 | 1.3 | 10 | 150 | SMC
RS3AC | 3000 | 50 | 1.3 | 10 | 150 | SMC
ES5H | 5000 | 500 | 1.7 | 10 | 35 | SMC
ES5G | 5000 | 400 | 1.25 | 10 | 35 | SMC
ES5E | 5000 | 300 | 1.25 | 10 | 35 | SMC
ES5D | 5000 | 200 | 0.95 | 10 | 35 | SMC
ES5C | 5000 | 150 | 0.95 | 10 | 35 | SMC
ES5B | 5000 | 100 | 0.95 | 10 | 35 | SMC
ES5A | 5000 | 50 | 0.95 | 10 | 35 | SMC
ES3HC | 3000 | 500 | 1.7 | 10 | 35 | SMC
ES3GC | 3000 | 400 | 1.25 | 10 | 35 | SMC
ES3EC | 3000 | 300 | 1.25 | 10 | 35 | SMC
ES3DC | 3000 | 200 | 0.95 | 10 | 35 | SMC
ES3CC | 3000 | 150 | 0.95 | 10 | 35 | SMC
ES3BC | 3000 | 100 | 0.95 | 10 | 35 | SMC
ES3AC | 3000 | 50 | 0.95 | 10 | 35 | SMC
US3KB | 3000 | 800 | 1.7 | 5 | 75 | SMB
US3JB | 3000 | 600 | 1.7 | 5 | 75 | SMB
US3GB | 3000 | 400 | 1.3 | 5 | 50 | SMB
US3DB | 3000 | 200 | 1 | 5 | 50 | SMB
US3BB | 3000 | 100 | 1 | 5 | 50 | SMB
US3AB | 3000 | 50 | 1 | 5 | 50 | SMB
US2KB | 2000 | 800 | 1.7 | 5 | 75 | SMB
US2JB | 2000 | 600 | 1.7 | 5 | 75 | SMB
US2GB | 2000 | 400 | 1.3 | 5 | 50 | SMB
US2DB | 2000 | 200 | 1 | 5 | 50 | SMB
US2BB | 2000 | 100 | 1 | 5 | 50 | SMB
US2AB | 2000 | 50 | 1 | 5 | 50 | SMB
RS3KB | 3000 | 800 | 1.3 | 5 | 500 | SMB
RS3JB | 3000 | 600 | 1.3 | 5 | 250 | SMB
RS3GB | 3000 | 400 | 1.3 | 5 | 150 | SMB
RS3DB | 3000 | 200 | 1.3 | 5 | 150 | SMB
RS3BB | 3000 | 100 | 1.3 | 5 | 150 | SMB
RS3AB | 3000 | 50 | 1.3 | 5 | 150 | SMB
RS2KB | 2000 | 800 | 1.3 | 2.5 | 500 | SMB
RS2JB | 2000 | 600 | 1.3 | 2.5 | 250 | SMB
RS2GB | 2000 | 400 | 1.3 | 2.5 | 150 | SMB
RS2DB | 2000 | 200 | 1.3 | 2.5 | 150 | SMB
RS2BB | 2000 | 100 | 1.3 | 2.5 | 150 | SMB
RS2AB | 2000 | 50 | 1.3 | 2.5 | 150 | SMB
ES3HB | 3000 | 500 | 1.7 | 5 | 35 | SMB
ES3GB | 3000 | 400 | 1.25 | 5 | 35 | SMB
ES3EB | 3000 | 300 | 1.25 | 5 | 35 | SMB
ES3DB | 3000 | 200 | 0.95 | 5 | 35 | SMB
ES3CB | 3000 | 150 | 0.95 | 5 | 35 | SMB
ES3BB | 3000 | 100 | 0.95 | 5 | 35 | SMB
ES3AB | 3000 | 50 | 0.95 | 5 | 35 | SMB
ES2HB | 2000 | 500 | 1.7 | 5 | 35 | SMB
ES2GB | 2000 | 400 | 1.25 | 5 | 35 | SMB
ES2EB | 2000 | 300 | 1.25 | 5 | 35 | SMB
ES2DB | 2000 | 200 | 0.95 | 5 | 35 | SMB
ES2C | 2000 | 150 | 0.95 | 5 | 35 | SMB
RS1KA | 1000 | 800 | 1 | 5 | 500 | SMA
RS1JA | 1000 | 600 | 1 | 5 | 250 | SMA
RS1GA | 1000 | 400 | 1 | 5 | 150 | SMA
RS1DA | 1000 | 200 | 1 | 5 | 150 | SMA
RS1B | 1000 | 100 | 1 | 5 | 150 | SMA
RS1A | 1000 | 50 | 1 | 5 | 150 | SMA
ES1G | 1000 | 400 | 1.25 | 5 | 35 | SMA
ES1E | 1000 | 300 | 1.25 | 5 | 35 | SMA
ES1D | 1000 | 200 | 0.95 | 5 | 35 | SMA
ES1C | 1000 | 150 | 0.95 | 5 | 35 | SMA
ES1B | 1000 | 100 | 0.95 | 5 | 35 | SMA
ES1A | 1000 | 50 | 0.95 | 5 | 35 | SMA
US2KA | 2000 | 800 | 1.7 | 5 | 75 | SMA
US2JA | 2000 | 600 | 1.7 | 5 | 75 | SMA
US2GA | 2000 | 400 | 1.3 | 5 | 50 | SMA
US2DA | 2000 | 200 | 1 | 5 | 50 | SMA
US2BA | 2000 | 100 | 1 | 5 | 50 | SMA
US2AA | 2000 | 50 | 1 | 5 | 50 | SMA
US1K | 1000 | 800 | 1.7 | 5 | 75 | SMA
US1J | 1000 | 600 | 1.7 | 5 | 75 | SMA
US1G | 1000 | 400 | 1.3 | 5 | 50 | SMA
US1D | 1000 | 200 | 1 | 5 | 50 | SMA
US1B | 1000 | 100 | 1 | 5 | 50 | SMA
US1A | 1000 | 50 | 1 | 5 | 50 | SMA
RS2KA | 2000 | 800 | 1.3 | 5 | 500 | SMA
RS2JA | 2000 | 600 | 1.3 | 5 | 250 | SMA
RS2GA | 2000 | 400 | 1.3 | 5 | 150 | SMA
RS2DA | 2000 | 200 | 1.3 | 5 | 150 | SMA
RS2BA | 2000 | 100 | 1.3 | 5 | 150 | SMA
RS2AA | 2000 | 50 | 1.3 | 5 | 150 | SMA
ES2HA | 2000 | 500 | 1.7 | 5 | 35 | SMA
ES2GA | 2000 | 400 | 1.25 | 5 | 35 | SMA
ES2EA | 2000 | 300 | 1.25 | 5 | 35 | SMA
ES2DA | 2000 | 200 | 0.95 | 5 | 35 | SMA
ES2B | 2000 | 100 | 0.95 | 5 | 35 | SMA
ES2A | 2000 | 50 | 0.95 | 5 | 35 | SMA
ES1H | 1000 | 500 | 1.7 | 5 | 35 | SMA
US2KF | 2000 | 800 | 1.7 | 5 | 75 | SMAF
US2JF | 2000 | 600 | 1.7 | 5 | 75 | SMAF
US2GF | 2000 | 400 | 1.3 | 5 | 50 | SMAF
US2DF | 2000 | 200 | 1 | 5 | 50 | SMAF
US2BF | 2000 | 100 | 1 | 5 | 50 | SMAF
US2AF | 2000 | 50 | 1 | 5 | 50 | SMAF
US1KF | 1000 | 800 | 1.7 | 5 | 75 | SMAF
US1JF | 1000 | 600 | 1.7 | 5 | 50 | SMAF
US1GF | 1000 | 400 | 1.3 | 5 | 50 | SMAF
US1DF | 1000 | 200 | 1 | 5 | 50 | SMAF
US1BF | 1000 | 100 | 1 | 5 | 50 | SMAF
US1AF | 1000 | 50 | 1 | 5 | 50 | SMAF
RS2KF | 2000 | 800 | 1.3 | 5 | 500 | SMAF
RS2JF | 2000 | 600 | 1.3 | 5 | 250 | SMAF
RS2GF | 2000 | 400 | 1.3 | 5 | 150 | SMAF
RS2DF | 2000 | 200 | 1.3 | 5 | 150 | SMAF
RS2BF | 2000 | 100 | 1.3 | 5 | 150 | SMAF
RS2AF | 2000 | 50 | 1.3 | 5 | 150 | SMAF
RS1KF | 1000 | 800 | 1.3 | 5 | 500 | SMAF
RS1JF | 1000 | 600 | 1.3 | 5 | 250 | SMAF
RS1GF | 1000 | 400 | 1.3 | 5 | 150 | SMAF
RS1DF | 1000 | 200 | 1.3 | 5 | 150 | SMAF
RS1BF | 1000 | 100 | 1.3 | 5 | 150 | SMAF
RS1AF | 1000 | 50 | 1.3 | 5 | 150 | SMAF
ES2HF | 2000 | 500 | 1.7 | 5 | 35 | SMAF
ES2GF | 2000 | 400 | 1.3 | 5 | 35 | SMAF
ES2EF | 2000 | 300 | 1.3 | 5 | 35 | SMAF
ES2DF | 2000 | 200 | 0.95 | 5 | 35 | SMAF
ES2CF | 2000 | 150 | 0.95 | 5 | 35 | SMAF
ES2BF | 2000 | 100 | 0.95 | 5 | 35 | SMAF
ES2AF | 2000 | 50 | 0.95 | 5 | 35 | SMAF
ES1HF | 1000 | 500 | 1.7 | 5 | 35 | SMAF
ES1GF | 1000 | 400 | 1.25 | 5 | 35 | SMAF
ES1EF | 1000 | 300 | 1.25 | 5 | 35 | SMAF
ES1DF | 1000 | 200 | 0.95 | 5 | 35 | SMAF
ES1CF | 1000 | 150 | 0.95 | 5 | 35 | SMAF
ES1BF | 1000 | 100 | 0.95 | 5 | 35 | SMAF
ES1AF | 1000 | 50 | 0.95 | 5 | 35 | SMAF
RS1ML | 1000 | 1000 | 1.3 | 10 | 500 | SOD-123FL
US2MF | 2000 | 1000 | 1.7 | 5 | 75 | SMAF
US1MF | 1000 | 1000 | 1.7 | 5 | 75 | SMAF
RS2MF | 2000 | 1000 | 1.3 | 5 | 500 | SMAF
RS1MF | 1000 | 1000 | 1.3 | 5 | 500 | SMAF
ES2JF | 2000 | 600 | 1.7 | 5 | 35 | SMAF
ES1JF | 1000 | 600 | 1.7 | 5 | 35 | SMAF
US2MA | 2000 | 1000 | 1.7 | 5 | 75 | SMA
US1MA | 1000 | 1000 | 1.7 | 5 | 75 | SMA
RS2MA | 2000 | 1000 | 1.3 | 5 | 500 | SMA
ES2JA | 2000 | 600 | 1.7 | 5 | 35 | SMA
RS1MA | 1000 | 1000 | 1 | 5 | 500 | SMA
ES1J | 1000 | 600 | 1.7 | 5 | 35 | SMA
US3MB | 3000 | 1000 | 1.7 | 5 | 75 | SMB
US2MB | 2000 | 1000 | 1.7 | 5 | 75 | SMB
RS3MB | 3000 | 1000 | 1.3 | 5 | 500 | SMB
RS2MB | 2000 | 1000 | 1.3 | 2.5 | 500 | SMB
ES3JB | 3000 | 600 | 1.7 | 5 | 35 | SMB
ES2JB | 2000 | 600 | 1.7 | 5 | 35 | SMB
US5M | 5000 | 1000 | 1.7 | 10 | 75 | SMC
US3MC | 3000 | 1000 | 1.7 | 10 | 75 | SMC
RS5M | 5000 | 1000 | 1.3 | 10 | 500 | SMC
RS3MC | 3000 | 1000 | 1.3 | 10 | 500 | SMC
ES5J | 5000 | 600 | 1.7 | 10 | 35 | SMC
ES3JC | 3000 | 600 | 1.7 | 10 | 35 | SMC
ES1JL | 1000 | 600 | 1.7 | 5 | 35 | SOD-123FL
US1ML | 1000 | 1000 | 1.7 | 5 | 75 | SOD-123FL
RS2ML | 2000 | 1000 | 1.3 | 5 | 500 | SOD-123FL

## 肖特基二极管
肖特基二极管 （Schottky Rectifier Diodes）
Part Number | PD | IO | VR | VF | IR | Package
| (mW) | (mA) | (V) | (V) | (uA)
BAT54W | 500 | 100 | 30 | 1 | 2 | SOD-123
B1020X | 150 | 1000 | 20 | 0.5 | 100 | SOD-523
RB751S-40 | 150 | 30 | 40 | 0.37 | 0.5 | SOD-523
RB751G-40 | 150 | 30 | 40 | 0.37 | 0.5 | SOD-723
RB731XN | 200 | 30 | 40 | 0.37 | 1 | SOT-363
SD107WS | 250 | - | 30 | 0.8 | 1 | SOD-323
RB717F | 200 | 30 | 40 | 0.37 | 1 | SOT-323
SD106WS | 250 | 200 | 30 | 0.55 | 5 | SOD-323
SD103CWS | 200 | - | 20 | 0.6 | 5 | SOD-323
SD103CW | 400 | 0.005 | 20 | 0.6 | 5 | SOD-123
SD103BWS | 200 | - | 30 | 0.6 | 5 | SOD-323
RB715F | 200 | 30 | 40 | 0.37 | 1 | SOT-323
RB706F-40 | 200 | 30 | 40 | 0.37 | 1 | SOT-323
SD103BW | 400 | 0.005 | 30 | 0.6 | 5 | SOD-123
RB551V-40 | 200 | 500 | 40 | 0.47 | 100 | SOD-323
SD103AX | 150 | 350 | 40 | 0.6 | 5 | SOD-523
RB551V-30 | 200 | 500 | 30 | 0.47 | 100 | SOD-323
SD103AWS | 200 | - | 40 | 0.6 | 5 | SOD-323
RB550V-30 | 200 | 1000 | 30 | 0.52 | 30 | SOD-323
SD103AW | 400 | 0.005 | 40 | 0.6 | 5 | SOD-123
RB521S-40 | 150 | 200 | 40 | 0.54 | 90 | SOD-523
SD103ATW | 200 | 175 | 40 | 0.5 | 5 | SOT-363
RB521S-30 | 150 | 200 | 30 | 0.5 | 30 | SOD-523
SD101CWS | 200 | - | 40 | 0.9 | 0.2 | SOD-323
RB521G-30 | 100 | 200 | 30 | 0.35 | 10 | SOD-723
SD101CW | 400 | 0.0002 | 40 | 0.9 | 0.2 | SOD-123
RB520S-40 | 150 | 200 | 40 | 0.55 | 10 | SOD-523
SD101BWS | 200 | - | 50 | 0.95 | 0.2 | SOD-323
RB520S-30 | 150 | 200 | 30 | 0.6 | 1 | SOD-523
SD101BW | 400 | 0.0002 | 50 | 0.95 | 0.2 | SOD-123
RB520G-30 | 100 | 100 | 30 | 0.45 | 0.5 | SOD-723
SD101AWS | 200 | - | 60 | 1 | 0.2 | SOD-323
RB501V-40 | 200 | 100 | 40 | 0.55 | 30 | SOD-323
SD101AW | 400 | 0.0002 | 60 | 1 | 0.2 | SOD-123
RB501G-40 | 100 | 100 | 40 | 0.55 | 30 | SOD-723
RB751V-40 | 200 | 30 | 40 | 0.37 | 0.5 | SOD-323
RB500V-40 | 200 | 100 | 40 | 0.45 | 1 | SOD-323
RB495D | 250 | 400 | 25 | 0.5 | 70 | SOT-23
RB491D | 200 | 1000 | 20 | 0.47 | 200 | SOT-23
RB481K | 150 | 200 | 30 | 0.5 | 30 | SOT-353
RB480V | 150 | 100 | 40 | 0.6 | 5 | SOT-553
RB480K | 150 | 100 | 40 | 0.6 | 5 | SOT-353
RB461F | 150 | 700 | 20 | 0.49 | 200 | SOT-323
RB425D | 250 | 100 | 40 | 0.55 | 30 | SOT-23
RB421D | 250 | 100 | 40 | 0.55 | 30 | SOT-23
RB411D | 200 | 500 | 20 | 0.5 | 30 | SOT-23
RB400D | 250 | 500 | 40 | 0.55 | 50 | SOT-23
RB160M-60 | 350 | 1000 | 60 | 0.58 | 30 | SOD-123
RB160M-40 | 350 | 1000 | 40 | 0.51 | 30 | SOD-123
RB160M-30 | 450 | 1000 | 30 | 0.48 | 50 | SOD-123
MMBD301 | 200 | 50 | 30 | 0.6 | 0.2 | SOT-23
MBRX0560 | 250 | 500 | 60 | 0.7 | 80 | SOD-323
MBRX0540 | 250 | 500 | 40 | 0.55 | 80 | SOD-323
MBRX0530 | 250 | 500 | 30 | 0.55 | 80 | SOD-323
MBRX0520 | 250 | 500 | 20 | 0.45 | 80 | SOD-323
MBR0580 | 410 | 500 | 80 | 0.8 | 80 | SOD-123
MBR0560 | 410 | 500 | 60 | 0.7 | 80 | SOD-123
MBR0540 | 410 | 500 | 40 | 0.55 | 80 | SOD-123
MBR0530 | 410 | 500 | 30 | 0.55 | 80 | SOD-123
MBR0520 | 410 | 500 | 20 | 0.45 | 80 | SOD-123
MA729 | 200 | 200 | 30 | 0.55 | 50 | SOD-323
CMPSH-3S | 350 | 100 | 30 | 1 | 0.5 | SOT-23
CMPSH-3C | 350 | 100 | 30 | 1 | 0.5 | SOT-23
CMPSH-3A | 350 | 100 | 30 | 1 | 0.5 | SOT-23
CMPSH-3 | 350 | 100 | 30 | 1 | 0.5 | SOT-23
BAT720 | 350 | 500 | 40 | 0.55 | 100 | SOT-23
BAT64X | 150 | 250 | 40 | 0.75 | 2 | SOD-523
BAT64-06 | 250 | 250 | 40 | 0.75 | 2 | SOT-23
BAT64-05 | 250 | 250 | 40 | 0.75 | 2 | SOT-23
BAT64-04 | 250 | 250 | 40 | 0.75 | 2 | SOT-23
BAT60B | 350 | - | 10 | 0.6 | 25 | SOD-323
BAT54X | 150 | 200 | 30 | 1 | 2 | SOD-523
BAT54WS | 200 | 100 | 30 | 1 | 2 | SOD-323
BAT54W | 200 | 200 | 30 | 1 | 2 | SOT-323
BAT54V | 150 | 200 | 30 | 1 | 2 | SOT-563
BAT54TW | 200 | 200 | 30 | 1 | 2 | SOT-363
BAT54T | 150 | 200 | 30 | 1 | 2 | SOT-523
BAT54SW | 200 | 200 | 30 | 1 | 2 | SOT-323
BAT54ST | 150 | 200 | 30 | 1 | 2 | SOT-523
BAT54SDW | 200 | 200 | 30 | 1 | 2 | SOT-363
BAT54S | 200 | 200 | 30 | 1 | 2 | SOT-23
BAT54M | 150 | 200 | 30 | 1 | 2 | SOT-723
BAT54JW | 200 | 200 | 30 | 1 | 2 | SOT-363
BAT54DW | 200 | 200 | 30 | 1 | 2 | SOT-363
BAT54CW | 200 | 200 | 30 | 1 | 2 | SOT-323
BAT54CT | 150 | 200 | 30 | 1 | 2 | SOT-523
BAT54CDW | 200 | 200 | 30 | 1 | 2 | SOT-363
BAT54C | 200 | 200 | 30 | 1 | 2 | SOT-23
BAT54BRW | 200 | 200 | 30 | 1 | 2 | SOT-363
BAT54AW | 200 | 200 | 30 | 1 | 2 | SOT-323
BAT54AT | 150 | 200 | 30 | 1 | 2 | SOT-523
BAT54ADW | 200 | 200 | 30 | 1 | 2 | SOT-363
BAT54A | 200 | 200 | 30 | 1 | 2 | SOT-23
BAT54 | 200 | 200 | 30 | 1 | 2 | SOT-23
BAT46W | 500 | 150 | 100 | 1 | 2 | SOD-123
BAT43X | 150 | 200 | 30 | 1 | 0.5 | SOD-523
BAT43WS | 200 | - | 30 | 0.45 | 0.5 | SOD-323
BAT43W | 500 | 0.0005 | 30 | 0.45 | 0.5 | SOD-123
BAT42WS | 200 | - | 30 | 0.65 | 0.5 | SOD-323
BAT42W | 500 | 0.0005 | 30 | 0.65 | 0.5 | SOD-123
BAS70WS | 200 | 70 | 70 | 1 | 0.1 | SOD-323
BAS70W-06 | 200 | 70 | 70 | 1 | 0.1 | SOT-323
BAS70W-05 | 200 | 70 | 70 | 1 | 0.1 | SOT-323
BAS70W-04 | 200 | 70 | 70 | 1 | 0.1 | SOT-323
BAS70W | 200 | 70 | 70 | 1 | 0.1 | SOT-323
BAS70TW | 200 | 70 | 70 | 1 | 0.1 | SOT-363
BAS70T | 150 | 70 | 70 | 1 | 0.1 | SOT-523
BAS70DW-06 | 200 | 70 | 70 | 1 | 0.1 | SOT-363
BAS70DW-05 | 200 | 70 | 70 | 1 | 0.1 | SOT-363
BAS70DW-04 | 200 | 70 | 70 | 1 | 0.1 | SOT-363
BAS70BRW | 200 | 70 | 70 | 1 | 0.1 | SOT-363
BAS70-06T | 150 | 70 | 70 | 1 | 0.1 | SOT-523
BAS70-06 | 200 | 70 | 70 | 1 | 0.1 | SOT-23
BAS70-05T | 150 | 70 | 70 | 1 | 0.1 | SOT-523
BAS70-05 | 200 | 70 | 70 | 1 | 0.1 | SOT-23
BAS70-04T | 150 | 70 | 70 | 1 | 0.1 | SOT-523
BAS70-04 | 200 | 70 | 70 | 1 | 0.1 | SOT-23
BAS70 | 200 | 70 | 70 | 1 | 0.1 | SOT-23
BAS40WS | 200 | - | 40 | 1 | 0.2 | SOD-323
BAS40W-06 | 150 | 200 | 40 | 1 | 0.2 | SOT-323
BAS40W-05 | 150 | 200 | 40 | 1 | 0.2 | SOT-323
BAS40W-04 | 150 | 200 | 40 | 1 | 0.2 | SOT-323
BAS40W | 150 | 200 | 40 | 1 | 0.2 | SOT-323
BAS40V | 150 | 200 | 40 | 1 | 0.2 | SOT-563
BAS40T | 150 | - | 40 | 1 | 0.2 | SOT-523
BAS40-06T | 150 | 200 | 40 | 1 | 0.2 | SOT-523
BAS40-06 | 200 | 200 | 40 | 1 | 0.2 | SOT-23
BAS40-05T | 150 | 200 | 40 | 1 | 0.2 | SOT-523
BAS40-05 | 200 | 200 | 40 | 1 | 0.2 | SOT-23
BAS40-04T | 150 | 200 | 40 | 1 | 0.2 | SOT-523
BAS40-04 | 200 | 200 | 40 | 1 | 0.2 | SOT-23
BAS40 | 200 | 200 | 40 | 1 | 0.2 | SOT-23
BAR43S | 200 | 200 | 30 | 0.8 | 0.5 | SOT-23
BAR43C | 200 | 200 | 30 | 0.8 | 0.5 | SOT-23
BAR43A | 200 | 200 | 30 | 0.8 | 0.5 | SOT-23
BAR43 | 200 | 200 | 30 | 0.8 | 0.5 | SOT-23
B5819WS | 250 | 1000 | 40 | 0.9 | 1000 | SOD-323
B5819W | 500 | 1000 | 40 | 0.9 | 1000 | SOD-123
B5818WS | 250 | 1000 | 30 | 0.875 | 1000 | SOD-323
B5818W | 500 | 1000 | 30 | 0.875 | 1000 | SOD-123
B5817WS | 250 | 1000 | 20 | 0.75 | 1000 | SOD-323
B5817W | 500 | 1000 | 20 | 0.75 | 1000 | SOD-123
B2020WS | 250 | 2000 | 20 | 0.55 | 100 | SOD-323
B2020W | 300 | 2000 | 20 | 0.55 | 100 | SOD-123
B16WS | 250 | 1000 | 60 | 0.7 | 100 | SOD-323
B1040WS | 250 | 1000 | 40 | 0.55 | 50 | SOD-323
B1040W | 350 | 1000 | 40 | 0.55 | 50 | SOD-123
B0540WS | 200 | 500 | 40 | 0.62 | 20 | SOD-323
B0540W | 500 | 500 | 40 | 0.62 | 20 | SOD-123
B0530WS | 200 | 500 | 30 | 0.45 | 500 | SOD-323
B0530W | 500 | 500 | 30 | 0.43 | 130 | SOD-123
B0520X | 150 | 500 | 20 | 0.6 | 50 | SOD-523
B0520WS | 200 | 500 | 20 | 0.39 | 250 | SOD-323
1SS404 | 200 | 300 | 20 | 0.45 | 50 | SOD-323
1SS401 | 100 | 300 | 20 | 0.45 | 50 | SOT-323
1SS389 | 150 | 100 | 10 | 0.5 | 20 | SOD-523
1SS388 | 150 | 100 | 40 | 0.6 | 5 | SOD-523
1SS372 | 100 | 100 | 10 | 0.5 | 20 | SOT-323
1SS357 | 200 | 100 | 40 | 0.6 | 5 | SOD-323
1SS344 | 200 | 500 | 20 | 0.55 | 100 | SOT-23
SS14F |  | 1000 | 40 | 0.55 | 500 | SMAF
SS16F |  | 1000 | 60 | 0.7 | 500 | SMAF
SS110F |  | 1000 | 100 | 0.85 | 100 | SMAF
SS115F |  | 1000 | 150 | 0.95 | 100 | SMAF
SS120F |  | 1000 | 200 | 0.95 | 100 | SMAF
SS24F |  | 2000 | 40 | 0.55 | 500 | SMAF
SS26F |  | 2000 | 60 | 0.7 | 500 | SMAF
SS210F |  | 2000 | 100 | 0.85 | 100 | SMAF
SS215F |  | 2000 | 150 | 0.95 | 100 | SMAF
SS220F |  | 2000 | 200 | 0.95 | 100 | SMAF
SS32F |  | 3000 | 20 | 0.55 | 500 | SMAF
SS34F |  | 3000 | 40 | 0.55 | 500 | SMAF
SS36F |  | 3000 | 60 | 0.7 | 500 | SMAF
SS310F |  | 3000 | 100 | 0.85 | 100 | SMAF
SS315F |  | 3000 | 150 | 0.95 | 100 | SMAF
SS320F |  | 3000 | 200 | 0.95 | 100 | SMAF
SS54F |  | 5000 | 40 | 0.55 | 500 | SMAF
SS56F |  | 5000 | 60 | 0.7 | 500 | SMAF
SS510F |  | 5000 | 100 | 0.85 | 200 | SMAF
SS515F |  | 5000 | 150 | 0.95 | 200 | SMAF
SS520F |  | 5000 | 200 | 0.95 | 200 | SMAF
B5819WSZ |  | 1000 | 40 | 0.9 | 1000 | SOD-323
BAT46X | 150 | 150 | 100 | 1 | 2 | SOD-523
BAS40BRW | 200 | 200 | 40 | 1 | 0.2 | SOT-363
B1040X | 500 | 1000 | 40 | 0.61 | 40 | SOD-523
DSS320 |  | 3000 | 200 | 0.95 | 100 | SOD-123FL
DSS315 |  | 3000 | 150 | 0.95 | 100 | SOD-123FL
DSS310 |  | 3000 | 100 | 0.85 | 100 | SOD-123FL
DSS38 |  | 3000 | 80 | 0.85 | 100 | SOD-123FL
DSS36 |  | 3000 | 60 | 0.7 | 500 | SOD-123FL
DSS34 |  | 3000 | 40 | 0.55 | 500 | SOD-123FL
DSS220 |  | 2000 | 200 | 0.95 | 100 | SOD-123FL
DSS215 |  | 2000 | 150 | 0.95 | 100 | SOD-123FL
DSS210 |  | 2000 | 100 | 0.85 | 100 | SOD-123FL
DSS28 |  | 2000 | 80 | 0.85 | 100 | SOD-123FL
DSS26 |  | 2000 | 60 | 0.7 | 500 | SOD-123FL
DSS24 |  | 2000 | 40 | 0.55 | 500 | SOD-123FL
SS1020C |  | 10000 | 200 | 0.95 | 100 | SMC
SS1015C |  | 10000 | 150 | 0.95 | 100 | SMC
SS1010C |  | 10000 | 100 | 0.85 | 100 | SMC
SS108C |  | 10000 | 80 | 0.85 | 100 | SMC
SS106C |  | 10000 | 60 | 0.75 | 500 | SMC
SS104C |  | 10000 | 40 | 0.65 | 500 | SMC
SS820C |  | 8000 | 200 | 0.95 | 100 | SMC
SS815C |  | 8000 | 150 | 0.95 | 100 | SMC
SS810C |  | 8000 | 100 | 0.85 | 100 | SMC
SS88C |  | 8000 | 80 | 0.85 | 500 | SMC
SS86C |  | 8000 | 60 | 0.7 | 500 | SMC
SS84C |  | 8000 | 40 | 0.55 | 500 | SMC
SS520C |  | 5000 | 200 | 0.95 | 100 | SMC
SS515C |  | 5000 | 150 | 0.95 | 100 | SMC
SS510C |  | 5000 | 100 | 0.85 | 100 | SMC
SS58C |  | 5000 | 80 | 0.85 | 100 | SMC
SS56C |  | 5000 | 60 | 0.7 | 500 | SMC
SS54C |  | 5000 | 40 | 0.55 | 500 | SMC
SS320C |  | 3000 | 200 | 0.95 | 100 | SMC
SS315C |  | 3000 | 150 | 0.95 | 100 | SMC
SS310C |  | 3000 | 100 | 0.85 | 100 | SMC
SS38C |  | 3000 | 80 | 0.85 | 100 | SMC
SS36C |  | 3000 | 60 | 0.7 | 500 | SMC
SS34C |  | 3000 | 40 | 0.55 | 500 | SMC
DSS120 |  | 1000 | 200 | 0.95 | 100 | SOD-123FL
DSS110 |  | 1000 | 100 | 0.85 | 100 | SOD-123FL
DSS16 |  | 1000 | 60 | 0.7 | 500 | SOD-123FL
DSS14 |  | 1000 | 40 | 0.55 | 500 | SOD-123FL
DSS115 |  | 1000 | 150 | 0.95 | 100 | SOD-123FL
DSS12 |  | 1000 | 20 | 0.55 | 500 | SOD-123FL
BAT720W | 200 | 500 | 40 | 0.55 | 100 | SOT-323
BAT54CM | 150 | 200 | 30 | 1 | 2 | SOT-723
BAT46WS | 200 | 150 | 100 | 1 | 2 | SOD-323
BAS40TW | 200 | 200 | 40 | 1 | 0.2 | SOT-363
BAS40DW-05 | 200 | 200 | 40 | 1 | 0.2 | SOT-363
BAS40DW-04 | 200 | 200 | 40 | 1 | 0.2 | SOT-363
SS24B |  | 2000 | 40 | 0.55 | 500 | SMB
SS26B |  | 2000 | 60 | 0.7 | 500 | SMB
SS210B |  | 2000 | 100 | 0.85 | 100 | SMB
SS215B |  | 2000 | 150 | 0.95 | 100 | SMB
SS220B |  | 2000 | 200 | 0.95 | 100 | SMB
SS34B |  | 3000 | 40 | 0.55 | 500 | SMB
SS36B |  | 3000 | 60 | 0.7 | 500 | SMB
SS310B |  | 3000 | 100 | 0.85 | 100 | SMB
SS315B |  | 3000 | 150 | 0.95 | 100 | SMB
SS320B |  | 3000 | 200 | 0.95 | 100 | SMB
SS54B |  | 5000 | 40 | 0.55 | 500 | SMB
SS56B |  | 5000 | 60 | 0.7 | 500 | SMB
SS510B |  | 5000 | 100 | 0.85 | 100 | SMB
SS515B |  | 5000 | 150 | 0.95 | 100 | SMB
SS520B |  | 5000 | 200 | 0.95 | 100 | SMB
SS14A |  | 1000 | 40 | 0.55 | 500 | SMA
SS16A |  | 1000 | 60 | 0.7 | 500 | SMA
SS110A |  | 1000 | 100 | 0.85 | 100 | SMA
SS115A |  | 1000 | 150 | 0.95 | 100 | SMA
SS120A |  | 1000 | 200 | 0.95 | 100 | SMA
SS24A |  | 2000 | 40 | 0.55 | 500 | SMA
SS26A |  | 2000 | 60 | 0.7 | 500 | SMA
SS210A |  | 2000 | 100 | 0.85 | 100 | SMA
SS215A |  | 2000 | 150 | 0.95 | 100 | SMA
SS220A |  | 2000 | 200 | 0.95 | 100 | SMA
SS34A |  | 3000 | 40 | 0.55 | 500 | SMA
SS36A |  | 3000 | 60 | 0.7 | 500 | SMA
SS310A |  | 3000 | 100 | 0.85 | 100 | SMA
SS315A |  | 3000 | 150 | 0.95 | 100 | SMA
SS320A |  | 3000 | 200 | 0.95 | 100 | SMA
SS54A |  | 5000 | 40 | 0.55 | 500 | SMA
SS56A |  | 5000 | 60 | 0.7 | 500 | SMA
SS510A |  | 5000 | 100 | 0.85 | 100 | SMA
SS515A |  | 5000 | 150 | 0.95 | 100 | SMA
SS520A |  | 5000 | 200 | 0.95 | 100 | SMA
SS28A |  | 2000 | 80 | 0.85 | 0.1 | SMA
SS32A |  | 3000 | 20 | 0.55 | 50 | SMA
SS38A |  | 3000 | 80 | 0.85 | 0.1 | SMA
DSS32 |  | 3000 | 20 | 0.55 | 500 | SOD-123FL
SS32C |  | 3000 | 20 | 0.55 | 500 | SMC
SS22B |  | 2000 | 20 | 0.55 | 500 | SMB
SS28B |  | 2000 | 80 | 0.85 | 100 | SMB
DSS13 |  | 1000 | 30 | 0.55 | 500 | SOD-123FL
DSS18 |  | 1000 | 80 | 0.85 | 0.1 | SOD-123FL
DSS22 |  | 2000 | 20 | 0.55 | 500 | SOD-123FL